## A-1_Memória de Cálculo
ANEXO-1 MEMÓRIA DE CÁLCULO - QUANTITATIVOS
Obra: PAVIMENTAÇÃO EM PEDRAS DE PARALELEPÍPEDOS GRANÍTICOS
Município: Toritama - PERNAMBUCO
Endereço: DIVERSAS RUAS DO MUNICÍPIO (1º LOTE) |  |  |  |  | DATA BASE DO ORÇAMENTO: Abril/2022
Tabelas de Referência: SINAPI DESONERADA (03/2022); SICRO-PE (01/2022); ORSE (03/2022)
[5 empty] | DADOS P/ CÁLCULOS | [5 empty] | QUANTIDADE (TOTAL)
ITEM | CÓDIGO | FONTE | DESCRIÇÃO DOS SERVIÇOS | UNIDADE | Largura | Comp. | Altura / Prof. | Rep. | Coef. | Unidade
1.0 |  |  | ADMINISTRAÇÃO LOCAL DA OBRA
1.1 | COMP. - 1 | COMPOSIÇÃO | Planilha dos custos da administração local para a obra. | unidade | [6 empty] | 1
2.0 |  |  | SERVIÇOS PRELIMINARES
2.1 | COMP. 02 | COMPOSIÇÃO | Placa de obra em chapa de aço galvanizado. | m² |  | 3 | 2 |  |  |  | 6
3.0 |  |  | PAVIMENTAÇÃO
3.1 |  |  | BAIRRO DEUS É FIEL (Complemento de ruas não contempladas nos Convênios firmados com a Caixa Econômica Federal)
3.1.1 |  |  | RUA EVERALDO GUEDES CAVALCANTI (Trecho - 2)
3.1.1.1 | 4011209 | SICRO-PE (JAN/2022) | Regularização do subleito. | m² | 6 | 230 |  |  |  |  | 1380 | 4011209 Regularização do subleito m² 0,95
3.1.1.2 | 94273 | SINAPI (03/2022) | Assentamento de guia (meio-fio) em trecho reto, confeccionada em concreto pré-fabricado, dimensões 100x15x13x30 cm (comprimento x base inferior x base superior x altura), para vias urbanas (uso viário). AF_06/2016. | m |  | 230 |  | 2 |  |  | 460 | 94273 ASSENTAMENTO DE GUIA (MEIO-FIO) EM TRECHO RETO, CONFECCIONADA EM CONCRETO PRÉ-FABRICADO, DIMENSÕES 100X15X13X30 CM (COMPRIMENTO X BASE INFERIOR X BASE SUPERIOR X ALTURA), PARA VIAS URBANAS (USO VIÁRIO). AF_06/2016 M CR 46,88
3.1.1.3 | 08424 | ORSE (03/2022) | Escoramento contínuo de meio-fio, com aquisição, espalhamento e transporte de material c/distancia até 10km. | m |  | 230 |  | 2 |  |  | 460 | 08424/ORSE Escoramento contínuo de meio-fio, com aquisição, espalhamento e transporte de material c/distancia até 10km m R$ 8,54
3.1.1.4 | COMP. 04 | COMPOSIÇÃO | Execução de pavimento em paralelepípedos sobre colchão de pó de pedra e rejuntamento com argamassa traço 1:3 (pedras pequenas 30 a 35 peças por m²). | m² | 6 | 230 |  |  |  |  | 1380
3.1.2 |  |  | RUA PROJETADA 03 "S7Q51Q60" (Trecho - 2)_"Rua Carpina"
3.1.2.1 | 4011209 | SICRO-PE (JAN/2022) | Regularização do subleito. | m² | 6 | 57.56 |  |  |  |  | 345.36
3.1.2.2 | 94273 | SINAPI (03/2022) | Assentamento de guia (meio-fio) em trecho reto, confeccionada em concreto pré-fabricado, dimensões 100x15x13x30 cm (comprimento x base inferior x base superior x altura), para vias urbanas (uso viário). AF_06/2016. | m |  | 57.56 |  | 2 |  |  | 115.12
3.1.2.3 | 08424 | ORSE (03/2022) | Escoramento contínuo de meio-fio, com aquisição, espalhamento e transporte de material c/distancia até 10km. | m |  | 57.56 |  | 2 |  |  | 115.12
3.1.2.4 | COMP. 04 | COMPOSIÇÃO | Execução de pavimento em paralelepípedos sobre colchão de pó de pedra e rejuntamento com argamassa traço 1:3 (pedras pequenas 30 a 35 peças por m²). | m² | 6 | 57.56 |  |  |  |  | 345.36
3.1.3 |  |  | RUA AMARO CLEMENTINO MENINO (Trecho - 2)_"Rua Timbaúba"
3.1.3.1 | 4011209 | SICRO-PE (JAN/2022) | Regularização do subleito. | m² | 6 | 77.95 |  |  |  |  | 467.7
3.1.3.2 | 94273 | SINAPI (03/2022) | Assentamento de guia (meio-fio) em trecho reto, confeccionada em concreto pré-fabricado, dimensões 100x15x13x30 cm (comprimento x base inferior x base superior x altura), para vias urbanas (uso viário). AF_06/2016. | m |  | 77.95 |  | 2 |  |  | 155.9
3.1.3.3 | 08424 | ORSE (03/2022) | Escoramento contínuo de meio-fio, com aquisição, espalhamento e transporte de material c/distancia até 10km. | m |  | 77.95 |  | 2 |  |  | 155.9
3.1.3.4 | COMP. 04 | COMPOSIÇÃO | Execução de pavimento em paralelepípedos sobre colchão de pó de pedra e rejuntamento com argamassa traço 1:3 (pedras pequenas 30 a 35 peças por m²). | m² | 6 | 77.95 |  |  |  |  | 467.7
3.1.4 |  |  | RUA ISMAEL DUNDA DE ARAÚJO (Trecho - 2)_"Rua Moreno"
3.1.4.1 | 4011209 | SICRO-PE (JAN/2022) | Regularização do subleito. | m² | 6 | 87.37 |  |  |  |  | 524.22
3.1.4.2 | 94273 | SINAPI (03/2022) | Assentamento de guia (meio-fio) em trecho reto, confeccionada em concreto pré-fabricado, dimensões 100x15x13x30 cm (comprimento x base inferior x base superior x altura), para vias urbanas (uso viário). AF_06/2016. | m |  | 87.37 |  | 2 |  |  | 174.74
3.1.4.3 | 08424 | ORSE (03/2022) | Escoramento contínuo de meio-fio, com aquisição, espalhamento e transporte de material c/distancia até 10km. | m |  | 87.37 |  | 2 |  |  | 174.74
3.1.4.4 | COMP. 04 | COMPOSIÇÃO | Execução de pavimento em paralelepípedos sobre colchão de pó de pedra e rejuntamento com argamassa traço 1:3 (pedras pequenas 30 a 35 peças por m²). | m² | 6 | 87.37 |  |  |  |  | 524.22
3.1.5 |  |  | RUA JOSÉ CECÍLIO DA SILVA (Trecho - 2)
3.1.5.1 | 4011209 | SICRO-PE (JAN/2022) | Regularização do subleito. | m² | 6 | 91.61 |  |  |  |  | 549.66
3.1.5.2 | 94273 | SINAPI (03/2022) | Assentamento de guia (meio-fio) em trecho reto, confeccionada em concreto pré-fabricado, dimensões 100x15x13x30 cm (comprimento x base inferior x base superior x altura), para vias urbanas (uso viário). AF_06/2016. | m |  | 91.61 |  | 2 |  |  | 183.22
3.1.5.3 | 08424 | ORSE (03/2022) | Escoramento contínuo de meio-fio, com aquisição, espalhamento e transporte de material c/distancia até 10km. | m |  | 91.61 |  | 2 |  |  | 183.22
3.1.5.4 | COMP. 04 | COMPOSIÇÃO | Execução de pavimento em paralelepípedos sobre colchão de pó de pedra e rejuntamento com argamassa traço 1:3 (pedras pequenas 30 a 35 peças por m²). | m² | 6 | 91.61 |  |  |  |  | 549.66
3.1.6 |  |  | RUA CELINO MINERVINO NETO (Trecho - 2)
3.1.6.1 | 4011209 | SICRO-PE (JAN/2022) | Regularização do subleito. | m² | 6 | 101.84 |  |  |  |  | 611.04
3.1.6.2 | 94273 | SINAPI (03/2022) | Assentamento de guia (meio-fio) em trecho reto, confeccionada em concreto pré-fabricado, dimensões 100x15x13x30 cm (comprimento x base inferior x base superior x altura), para vias urbanas (uso viário). AF_06/2016. | m |  | 101.84 |  | 2 |  |  | 203.68
3.1.6.3 | 08424 | ORSE (03/2022) | Escoramento contínuo de meio-fio, com aquisição, espalhamento e transporte de material c/distancia até 10km. | m |  | 101.84 |  | 2 |  |  | 203.68
3.1.6.4 | COMP. 04 | COMPOSIÇÃO | Execução de pavimento em paralelepípedos sobre colchão de pó de pedra e rejuntamento com argamassa traço 1:3 (pedras pequenas 30 a 35 peças por m²). | m² | 6 | 101.84 |  |  |  |  | 611.04
3.1.7 |  |  | RUA PROJETADA "S7Q39Q314" (Trecho - 1 em frente a Escola Laura Lopes)
3.1.7.1 | 4011209 | SICRO-PE (JAN/2022) | Regularização do subleito. | m² | 6 | 71.57 |  |  |  |  | 429.42
3.1.7.2 | 94273 | SINAPI (03/2022) | Assentamento de guia (meio-fio) em trecho reto, confeccionada em concreto pré-fabricado, dimensões 100x15x13x30 cm (comprimento x base inferior x base superior x altura), para vias urbanas (uso viário). AF_06/2016. | m |  | 71.57 |  | 2 |  |  | 143.14
3.1.7.3 | 08424 | ORSE (03/2022) | Escoramento contínuo de meio-fio, com aquisição, espalhamento e transporte de material c/distancia até 10km. | m |  | 71.57 |  | 2 |  |  | 143.14
3.1.7.4 | COMP. 04 | COMPOSIÇÃO | Execução de pavimento em paralelepípedos sobre colchão de pó de pedra e rejuntamento com argamassa traço 1:3 (pedras pequenas 30 a 35 peças por m²). | m² | 6 | 71.57 |  |  |  |  | 429.42
3.1.8 |  |  | RUA PROJETADA NOVA 01 (Trecho - 1 na lateral da Escola Laura Lopes)
3.1.8.1 | 4011209 | SICRO-PE (JAN/2022) | Regularização do subleito. | m² | 6 | 50 |  |  |  |  | 300
3.1.8.2 | 94273 | SINAPI (03/2022) | Assentamento de guia (meio-fio) em trecho reto, confeccionada em concreto pré-fabricado, dimensões 100x15x13x30 cm (comprimento x base inferior x base superior x altura), para vias urbanas (uso viário). AF_06/2016. | m |  | 50 |  | 2 |  |  | 100
3.1.8.3 | 08424 | ORSE (03/2022) | Escoramento contínuo de meio-fio, com aquisição, espalhamento e transporte de material c/distancia até 10km. | m |  | 50 |  | 2 |  |  | 100
3.1.8.4 | COMP. 04 | COMPOSIÇÃO | Execução de pavimento em paralelepípedos sobre colchão de pó de pedra e rejuntamento com argamassa traço 1:3 (pedras pequenas 30 a 35 peças por m²). | m² | 6 | 50 |  |  |  |  | 300
3.2 |  |  | LOTEAMENTO ALTO DA BELA VISTA (Rua vizinhas ao loteamento NOVO ALVORECER, que iniciar em frente a BR-104)
3.2.1 |  |  | AVENIDA VER. SEVERINO IZIDIO PEREIRA (Cód. Log. 451)_"Rua da nova delegacia"
3.2.1.1 | 4011209 | SICRO-PE (JAN/2022) | Regularização do subleito. | m² | 6 | 313.54 |  |  |  |  | 1881.24
3.2.1.2 | 94273 | SINAPI (03/2022) | Assentamento de guia (meio-fio) em trecho reto, confeccionada em concreto pré-fabricado, dimensões 100x15x13x30 cm (comprimento x base inferior x base superior x altura), para vias urbanas (uso viário). AF_06/2016. | m |  | 313.54 |  | 2 |  |  | 627.08
3.2.1.3 | 08424 | ORSE (03/2022) | Escoramento contínuo de meio-fio, com aquisição, espalhamento e transporte de material c/distancia até 10km. | m |  | 313.54 |  | 2 |  |  | 627.08
3.2.1.4 | COMP. 04 | COMPOSIÇÃO | Execução de pavimento em paralelepípedos sobre colchão de pó de pedra e rejuntamento com argamassa traço 1:3 (pedras pequenas 30 a 35 peças por m²). | m² | 6 | 313.54 |  |  |  |  | 1881.24
3.3 |  |  | BAIRRO NOVO ALVORECER (Complemento de ruas não contempladas no Convênio n.º 003/2018 firmado com a SECID / SEDUH).
3.3.1 |  |  | RUA JOSÉ MANOEL DA SILVA (Cód. Log. 563) - Trecho 1 e 2
3.3.1.1 | 4011209 | SICRO-PE (JAN/2022) | Regularização do subleito. | m² | [6 empty] | 1411.2319
|  |  | Trecho - 1 |  | 6 | 179.92 |  |  |  |  | 1079.52
|  |  | Trecho - 2 |  | 7.93 | 41.83 |  |  |  |  | 331.7119
3.3.1.2 | 94273 | SINAPI (03/2022) | Assentamento de guia (meio-fio) em trecho reto, confeccionada em concreto pré-fabricado, dimensões 100x15x13x30 cm (comprimento x base inferior x base superior x altura), para vias urbanas (uso viário). AF_06/2016. | m | [6 empty] | 443.5
|  |  | Trecho - 1 |  |  | 179.92 |  | 2 |  |  | 359.84
|  |  | Trecho - 2 |  |  | 41.83 |  | 2 |  |  | 83.66
3.3.1.3 | 08424 | ORSE (03/2022) | Escoramento contínuo de meio-fio, com aquisição, espalhamento e transporte de material c/distancia até 10km. | m | [6 empty] | 443.5
|  |  | Trecho - 1 |  |  | 179.92 |  | 2 |  |  | 359.84
|  |  | Trecho - 2 |  |  | 41.83 |  | 2 |  |  | 83.66
3.3.1.4 | COMP. 04 | COMPOSIÇÃO | Execução de pavimento em paralelepípedos sobre colchão de pó de pedra e rejuntamento com argamassa traço 1:3 (pedras pequenas 30 a 35 peças por m²). | m² | 6 | 313.54 |  |  |  |  | 1411.2319
|  |  | Trecho - 1 |  | 6 | 179.92 |  |  |  |  | 1079.52
|  |  | Trecho - 2 |  | 7.93 | 41.83 |  |  |  |  | 331.7119
3.3.1.5 |  |  | MURO DE CONTENÇÃO
3.3.1.5.1 | 101207 | SINAPI (03/2022) | Escavação vertical a céu aberto, em obras de edificação incluindo carga, descarga e transporte, em solo de 1ª categoria com escavadeira hidráulica (caçamba: 0,8 m³ / 111 hp), frota de 2 caminhões basculantes de 18 m³, dmt até 1 km e velocidade média 14 km/h. AF_05/2020. | m³ | [6 empty] | 38.675 | 101207 ESCAVAÇÃO VERTICAL A CÉU ABERTO, EMOBRAS DE EDIFICAÇÃO INCLUINDO CARGA, DESCARGA E TRANSPORTE, EM SOLO DE 1ª CATEGORIA COM ESCAVADEIRA HIDRÁULICA (CAÇAMBA: 0,8 M³ / 111 HP), FROTA DE 2 CAMINHÕES BASCULANTES DE 18 M³, DMT ATÉ 1 KM E VELOCIDADE MÉDIA 14 KM/H. AF_05/2020 M3 AS 10,37
|  |  | Base para construção da fundação do muro de contenção. |  | 2 | 29.75 | 0.65 |  |  |  | 38.675
3.3.1.5.2 | 1506055 | SICRO-PE (JAN./2022) | Pedra argamassada com cimento e areia 1:3 - areia e pedra de mão comercial - fornecimento e assentamento. | m³ | [6 empty] | 67.1606 | 1506055 Pedra argamassada com cimento e areia 1:3 - areia e pedra de mão comercial - fornecimento e assentamento m³ 333,78
|  |  | Base do muro de contenção. |  | 1.55 | 29.75 | 0.65 |  |  |  | 29.9731
|  |  | Muro de contenção. |  | 0.625 | 29.75 | 2 |  |  |  | 37.1875
3.3.1.5.3 | COMP. 09 | COMPOSIÇÃO | Aterro c/ compactação mecânica e controle, material de aquisição. | m³ | [6 empty] | 178.5 | 4.1 | C0328 | SEINFRA | Aterro c/ compactação mecânica e controle, material de aquisição. | m³
|  |  | Complemento de aterro entre o eixo da via e muro de contenção para regularização do greide projetado. |  | 6 | 29.75 | 1 |  |  |  | 178.5
3.3.1.5.4 | 95241 | SICRO-PE (JAN./2022) | Lastro de concreto magro, aplicado em pisos, lajes sobre solo ou radiers, espessura de 5 cm. AF_07/2016. | m² | [6 empty] | 44.625 | 95241 LASTRO DE CONCRETO MAGRO, APLICADO EM PISOS, LAJES SOBRE SOLO OU RADIERS, ESPESSURA DE 5 CM. AF_07/2016 M2 AS 25,17
|  |  | Proteção das calçadas na parte inferior do muro de contenção. |  | 1.5 | 29.75 |  |  |  |  | 44.625
3.3.2 |  |  | RUA PROJETADA 01 (Sem denominação) - Trecho não contemplado no convênio, iniciando na estrada de acesso ao São João.
3.3.2.1 | 4011209 | SICRO-PE (JAN/2022) | Regularização do subleito. | m² | 6 | 46.98 |  |  |  |  | 281.88
3.3.2.2 | 94273 | SINAPI (03/2022) | Assentamento de guia (meio-fio) em trecho reto, confeccionada em concreto pré-fabricado, dimensões 100x15x13x30 cm (comprimento x base inferior x base superior x altura), para vias urbanas (uso viário). AF_06/2016. | m |  | 46.98 |  | 2 |  |  | 93.96
3.3.2.3 | 08424 | ORSE (03/2022) | Escoramento contínuo de meio-fio, com aquisição, espalhamento e transporte de material c/distancia até 10km. | m |  | 46.98 |  | 2 |  |  | 93.96
3.3.2.4 | COMP. 04 | COMPOSIÇÃO | Execução de pavimento em paralelepípedos sobre colchão de pó de pedra e rejuntamento com argamassa traço 1:3 (pedras pequenas 30 a 35 peças por m²). | m² | 6 | 46.98 |  |  |  |  | 281.88
3.3.3 |  |  | RUA PROJETADA 12 (Sem denominação) - Trecho não contemplado no convênio, iniciando na estrada de acesso ao São João.
3.3.3.1 | 4011209 | SICRO-PE (JAN/2022) | Regularização do subleito. | m² | 6 | 44.8 |  |  |  |  | 268.8
3.3.3.2 | 94273 | SINAPI (03/2022) | Assentamento de guia (meio-fio) em trecho reto, confeccionada em concreto pré-fabricado, dimensões 100x15x13x30 cm (comprimento x base inferior x base superior x altura), para vias urbanas (uso viário). AF_06/2016. | m |  | 44.8 |  | 2 |  |  | 89.6
3.3.3.3 | 08424 | ORSE (03/2022) | Escoramento contínuo de meio-fio, com aquisição, espalhamento e transporte de material c/distancia até 10km. | m |  | 44.8 |  | 2 |  |  | 89.6
3.3.3.4 | COMP. 04 | COMPOSIÇÃO | Execução de pavimento em paralelepípedos sobre colchão de pó de pedra e rejuntamento com argamassa traço 1:3 (pedras pequenas 30 a 35 peças por m²). | m² | 6 | 44.8 |  |  |  |  | 268.8
3.4 |  |  | BAIRRO COQUEIRAL
3.4.1 |  |  | AVENIDA PROJETADA "S4Q41Q203" (Cód. Log. 590) - Trecho 1
3.4.1.1 | 4011209 | SICRO-PE (JAN/2022) | Regularização do subleito. | m² | 10 | 220 |  |  |  |  | 2200
3.4.1.2 | 94273 | SINAPI (03/2022) | Assentamento de guia (meio-fio) em trecho reto, confeccionada em concreto pré-fabricado, dimensões 100x15x13x30 cm (comprimento x base inferior x base superior x altura), para vias urbanas (uso viário). AF_06/2016. | m |  | 220 |  | 2 |  |  | 440
3.4.1.3 | 08424 | ORSE (03/2022) | Escoramento contínuo de meio-fio, com aquisição, espalhamento e transporte de material c/distancia até 10km. | m |  | 220 |  | 2 |  |  | 440
3.4.1.4 | COMP. 04 | COMPOSIÇÃO | Execução de pavimento em paralelepípedos sobre colchão de pó de pedra e rejuntamento com argamassa traço 1:3 (pedras pequenas 30 a 35 peças por m²). | m² | 10 | 220 |  |  |  |  | 2200
3.4.2 |  |  | RUA MARIA DO SOCORRO FLORO PEREIRA (Cód. Log. 223) - Trecho 1
3.4.2.1 | 4011209 | SICRO-PE (JAN/2022) | Regularização do subleito. | m² | 7 | 674.36 |  |  |  |  | 4720.52
3.4.2.2 | 94273 | SINAPI (03/2022) | Assentamento de guia (meio-fio) em trecho reto, confeccionada em concreto pré-fabricado, dimensões 100x15x13x30 cm (comprimento x base inferior x base superior x altura), para vias urbanas (uso viário). AF_06/2016. | m |  | 674.36 |  | 2 |  |  | 1348.72
3.4.2.3 | 08424 | ORSE (03/2022) | Escoramento contínuo de meio-fio, com aquisição, espalhamento e transporte de material c/distancia até 10km. | m |  | 674.36 |  | 2 |  |  | 1348.72
3.4.2.4 | COMP. 04 | COMPOSIÇÃO | Execução de pavimento em paralelepípedos sobre colchão de pó de pedra e rejuntamento com argamassa traço 1:3 (pedras pequenas 30 a 35 peças por m²). | m² | 7 | 674.36 |  |  |  |  | 4720.52
3.4.3 |  |  | RUA CECÍLIA JÚLIA DE ARAÚJO (Cód. Log. 707)
3.4.3.1 | 4011209 | SICRO-PE (JAN/2022) | Regularização do subleito. | m² | 6 | 76.31 |  |  |  |  | 457.86
3.4.3.2 | 94273 | SINAPI (03/2022) | Assentamento de guia (meio-fio) em trecho reto, confeccionada em concreto pré-fabricado, dimensões 100x15x13x30 cm (comprimento x base inferior x base superior x altura), para vias urbanas (uso viário). AF_06/2016. | m |  | 76.31 |  | 2 |  |  | 152.62
3.4.3.3 | 08424 | ORSE (03/2022) | Escoramento contínuo de meio-fio, com aquisição, espalhamento e transporte de material c/distancia até 10km. | m |  | 76.31 |  | 2 |  |  | 152.62
3.4.3.4 | COMP. 04 | COMPOSIÇÃO | Execução de pavimento em paralelepípedos sobre colchão de pó de pedra e rejuntamento com argamassa traço 1:3 (pedras pequenas 30 a 35 peças por m²). | m² | 6 | 76.31 |  |  |  |  | 457.86
3.4.4 |  |  | RUA MARIA DE LOURDES SILVA CHAGAS (Cód. Log. 541)
3.4.4.1 | 4011209 | SICRO-PE (JAN/2022) | Regularização do subleito. | m² | 7 | 92.52 |  |  |  |  | 647.64
3.4.4.2 | 94273 | SINAPI (03/2022) | Assentamento de guia (meio-fio) em trecho reto, confeccionada em concreto pré-fabricado, dimensões 100x15x13x30 cm (comprimento x base inferior x base superior x altura), para vias urbanas (uso viário). AF_06/2016. | m |  | 92.52 |  | 2 |  |  | 185.04
3.4.4.3 | 08424 | ORSE (03/2022) | Escoramento contínuo de meio-fio, com aquisição, espalhamento e transporte de material c/distancia até 10km. | m |  | 92.52 |  | 2 |  |  | 185.04
3.4.4.4 | COMP. 04 | COMPOSIÇÃO | Execução de pavimento em paralelepípedos sobre colchão de pó de pedra e rejuntamento com argamassa traço 1:3 (pedras pequenas 30 a 35 peças por m²). | m² | 7 | 92.52 |  |  |  |  | 647.64
3.5 |  |  | LOTEAMENTO NOVO COQUEIRAL (Complemento de ruas não contempladas no Convênio n.º 895581/2019 firmado com SUDENE / MDR.
3.5.1 |  |  | RUA FELICIANO PATRÍCIO DE JESUS (Cód. Log. 521) - Trecho 2 "Rua Argentina"
3.5.1.1 | 4011209 | SICRO-PE (JAN/2022) | Regularização do subleito. | m² | 6 | 82.23 |  |  |  |  | 493.38
3.5.1.2 | 94273 | SINAPI (03/2022) | Assentamento de guia (meio-fio) em trecho reto, confeccionada em concreto pré-fabricado, dimensões 100x15x13x30 cm (comprimento x base inferior x base superior x altura), para vias urbanas (uso viário). AF_06/2016. | m |  | 82.23 |  | 2 |  |  | 164.46
3.5.1.3 | 08424 | ORSE (03/2022) | Escoramento contínuo de meio-fio, com aquisição, espalhamento e transporte de material c/distancia até 10km. | m |  | 82.23 |  | 2 |  |  | 164.46
3.5.1.4 | COMP. 04 | COMPOSIÇÃO | Execução de pavimento em paralelepípedos sobre colchão de pó de pedra e rejuntamento com argamassa traço 1:3 (pedras pequenas 30 a 35 peças por m²). | m² | 6 | 82.23 |  |  |  |  | 493.38
3.5.2 |  |  | RUA JOÃO ROQUE DA SILVA (Cód. Log. 522) - Trecho 2 "Rua Uruguai"
3.5.2.1 | 4011209 | SICRO-PE (JAN/2022) | Regularização do subleito. | m² | 6 | 77.84 |  |  |  |  | 467.04
3.5.2.2 | 94273 | SINAPI (03/2022) | Assentamento de guia (meio-fio) em trecho reto, confeccionada em concreto pré-fabricado, dimensões 100x15x13x30 cm (comprimento x base inferior x base superior x altura), para vias urbanas (uso viário). AF_06/2016. | m |  | 77.84 |  | 2 |  |  | 155.68
3.5.2.3 | 08424 | ORSE (03/2022) | Escoramento contínuo de meio-fio, com aquisição, espalhamento e transporte de material c/distancia até 10km. | m |  | 77.84 |  | 2 |  |  | 155.68
3.5.2.4 | COMP. 04 | COMPOSIÇÃO | Execução de pavimento em paralelepípedos sobre colchão de pó de pedra e rejuntamento com argamassa traço 1:3 (pedras pequenas 30 a 35 peças por m²). | m² | 6 | 77.84 |  |  |  |  | 467.04
3.5.3 |  |  | RUA EDLEUZA MARIA DE JESUS (Cód. Log. 523) - Trecho 2 "Rua Colômbia"
3.5.3.1 | 4011209 | SICRO-PE (JAN/2022) | Regularização do subleito. | m² | 6 | 71.69 |  |  |  |  | 430.14
3.5.3.2 | 94273 | SINAPI (03/2022) | Assentamento de guia (meio-fio) em trecho reto, confeccionada em concreto pré-fabricado, dimensões 100x15x13x30 cm (comprimento x base inferior x base superior x altura), para vias urbanas (uso viário). AF_06/2016. | m |  | 71.69 |  | 2 |  |  | 143.38
3.5.3.3 | 08424 | ORSE (03/2022) | Escoramento contínuo de meio-fio, com aquisição, espalhamento e transporte de material c/distancia até 10km. | m |  | 71.69 |  | 2 |  |  | 143.38
3.5.3.4 | COMP. 04 | COMPOSIÇÃO | Execução de pavimento em paralelepípedos sobre colchão de pó de pedra e rejuntamento com argamassa traço 1:3 (pedras pequenas 30 a 35 peças por m²). | m² | 6 | 71.69 |  |  |  |  | 430.14
3.5.4 |  |  | RUA CHILE (Cód. Log. 524)
3.5.4.1 | 4011209 | SICRO-PE (JAN/2022) | Regularização do subleito. | m² | 6 | 59.74 |  |  |  |  | 358.44
3.5.4.2 | 94273 | SINAPI (03/2022) | Assentamento de guia (meio-fio) em trecho reto, confeccionada em concreto pré-fabricado, dimensões 100x15x13x30 cm (comprimento x base inferior x base superior x altura), para vias urbanas (uso viário). AF_06/2016. | m |  | 59.74 |  | 2 |  |  | 119.48
3.5.4.3 | 08424 | ORSE (03/2022) | Escoramento contínuo de meio-fio, com aquisição, espalhamento e transporte de material c/distancia até 10km. | m |  | 59.74 |  | 2 |  |  | 119.48
3.5.4.4 | COMP. 04 | COMPOSIÇÃO | Execução de pavimento em paralelepípedos sobre colchão de pó de pedra e rejuntamento com argamassa traço 1:3 (pedras pequenas 30 a 35 peças por m²). | m² | 6 | 59.74 |  |  |  |  | 358.44
3.5.5 |  |  | RUA PROJETADA 02 (Cód. Log. 559)
3.5.5.1 | 4011209 | SICRO-PE (JAN/2022) | Regularização do subleito. | m² | 6 | 64.2 |  |  |  |  | 385.2
3.5.5.2 | 94273 | SINAPI (03/2022) | Assentamento de guia (meio-fio) em trecho reto, confeccionada em concreto pré-fabricado, dimensões 100x15x13x30 cm (comprimento x base inferior x base superior x altura), para vias urbanas (uso viário). AF_06/2016. | m |  | 64.2 |  | 2 |  |  | 128.4
3.5.5.3 | 08424 | ORSE (03/2022) | Escoramento contínuo de meio-fio, com aquisição, espalhamento e transporte de material c/distancia até 10km. | m |  | 64.2 |  | 2 |  |  | 128.4
3.5.5.4 | COMP. 04 | COMPOSIÇÃO | Execução de pavimento em paralelepípedos sobre colchão de pó de pedra e rejuntamento com argamassa traço 1:3 (pedras pequenas 30 a 35 peças por m²). | m² | 6 | 64.2 |  |  |  |  | 385.2
3.5.6 |  |  | RUA JOÃO SILVESTRE DA SILVA (Trecho-2)
3.5.6.1 | 4011209 | SICRO-PE (JAN/2022) | Regularização do subleito. | m² | 6 | 160 |  |  |  |  | 960
3.5.6.2 | 94273 | SINAPI (03/2022) | Assentamento de guia (meio-fio) em trecho reto, confeccionada em concreto pré-fabricado, dimensões 100x15x13x30 cm (comprimento x base inferior x base superior x altura), para vias urbanas (uso viário). AF_06/2016. | m |  | 160 |  | 2 |  |  | 320
3.5.6.3 | 08424 | ORSE (03/2022) | Escoramento contínuo de meio-fio, com aquisição, espalhamento e transporte de material c/distancia até 10km. | m |  | 160 |  | 2 |  |  | 320
3.5.6.4 | COMP. 04 | COMPOSIÇÃO | Execução de pavimento em paralelepípedos sobre colchão de pó de pedra e rejuntamento com argamassa traço 1:3 (pedras pequenas 30 a 35 peças por m²). | m² | 6 | 160 |  |  |  |  | 960
3.5.7 |  |  | RUA VIA PROJETADA 11 "S4Q131Q159" (Cód. Log. 552)
3.5.7.1 | 4011209 | SICRO-PE (JAN/2022) | Regularização do subleito. | m² | 6 | 43.84 |  |  |  |  | 263.04
3.5.7.2 | 94273 | SINAPI (03/2022) | Assentamento de guia (meio-fio) em trecho reto, confeccionada em concreto pré-fabricado, dimensões 100x15x13x30 cm (comprimento x base inferior x base superior x altura), para vias urbanas (uso viário). AF_06/2016. | m |  | 43.84 |  | 2 |  |  | 87.68
3.5.7.3 | 08424 | ORSE (03/2022) | Escoramento contínuo de meio-fio, com aquisição, espalhamento e transporte de material c/distancia até 10km. | m |  | 43.84 |  | 2 |  |  | 87.68
3.5.7.4 | COMP. 04 | COMPOSIÇÃO | Execução de pavimento em paralelepípedos sobre colchão de pó de pedra e rejuntamento com argamassa traço 1:3 (pedras pequenas 30 a 35 peças por m²). | m² | 6 | 43.84 |  |  |  |  | 263.04
3.5.8 |  |  | RUA PROJETADA 01 "S4Q84Q85" (Cód. Log. 543)
3.5.8.1 | 4011209 | SICRO-PE (JAN/2022) | Regularização do subleito. | m² | 6 | 90.73 |  |  |  |  | 544.38
3.5.8.2 | 94273 | SINAPI (03/2022) | Assentamento de guia (meio-fio) em trecho reto, confeccionada em concreto pré-fabricado, dimensões 100x15x13x30 cm (comprimento x base inferior x base superior x altura), para vias urbanas (uso viário). AF_06/2016. | m |  | 90.73 |  | 2 |  |  | 181.46
3.5.8.3 | 08424 | ORSE (03/2022) | Escoramento contínuo de meio-fio, com aquisição, espalhamento e transporte de material c/distancia até 10km. | m |  | 90.73 |  | 2 |  |  | 181.46
3.5.8.4 | COMP. 04 | COMPOSIÇÃO | Execução de pavimento em paralelepípedos sobre colchão de pó de pedra e rejuntamento com argamassa traço 1:3 (pedras pequenas 30 a 35 peças por m²). | m² | 6 | 90.73 |  |  |  |  | 544.38
3.5.9 |  |  | RUA JOSÉ WENDERSON DA SILVA
3.5.9.1 | 4011209 | SICRO-PE (JAN/2022) | Regularização do subleito. | m² | 6 | 90.73 |  |  |  |  | 544.38
3.5.9.2 | 94273 | SINAPI (03/2022) | Assentamento de guia (meio-fio) em trecho reto, confeccionada em concreto pré-fabricado, dimensões 100x15x13x30 cm (comprimento x base inferior x base superior x altura), para vias urbanas (uso viário). AF_06/2016. | m |  | 90.73 |  | 2 |  |  | 181.46
3.5.9.3 | 08424 | ORSE (03/2022) | Escoramento contínuo de meio-fio, com aquisição, espalhamento e transporte de material c/distancia até 10km. | m |  | 90.73 |  | 2 |  |  | 181.46
3.5.9.4 | COMP. 04 | COMPOSIÇÃO | Execução de pavimento em paralelepípedos sobre colchão de pó de pedra e rejuntamento com argamassa traço 1:3 (pedras pequenas 30 a 35 peças por m²). | m² | 6 | 90.73 |  |  |  |  | 544.38
3.5.10 |  |  | RUA SEM DENOMINAÇÃO OFICIAL - Perpendícular a RUA PROJETADA 01 e RUA JOSÉ WENDERSON DA SILVA
3.5.10.1 | 4011209 | SICRO-PE (JAN/2022) | Regularização do subleito. | m² | 6 | 44.34 |  |  |  |  | 266.04
3.5.10.2 | 94273 | SINAPI (03/2022) | Assentamento de guia (meio-fio) em trecho reto, confeccionada em concreto pré-fabricado, dimensões 100x15x13x30 cm (comprimento x base inferior x base superior x altura), para vias urbanas (uso viário). AF_06/2016. | m |  | 44.34 |  | 2 |  |  | 88.68
3.5.10.3 | 08424 | ORSE (03/2022) | Escoramento contínuo de meio-fio, com aquisição, espalhamento e transporte de material c/distancia até 10km. | m |  | 44.34 |  | 2 |  |  | 88.68
3.5.10.4 | COMP. 04 | COMPOSIÇÃO | Execução de pavimento em paralelepípedos sobre colchão de pó de pedra e rejuntamento com argamassa traço 1:3 (pedras pequenas 30 a 35 peças por m²). | m² | 6 | 44.34 |  |  |  |  | 266.04
3.6 |  |  | LOTEAMENTO BOA ESPERANÇA (Loteamento vizinho ao Novo Coqueiral).
3.6.1 |  |  | RUA JOSÉ CHAGAS SOBRINHO - "Rua de ligação entre o Bairro Coqueiral e a PE-090)
3.6.1.1 | 4011209 | SICRO-PE (JAN/2022) | Regularização do subleito. | m² | [6 empty] | 1520.48
|  |  | Trecho 1 (E0+0,00 à E10+0,00) |  | 7 | 200 |  |  |  |  | 1400
|  |  | Trecho 2 (E10+0,00 à E10+8,00) |  | 15.06 | 8 |  |  |  |  | 120.48
3.6.1.2 | 94273 | SINAPI (03/2022) | Assentamento de guia (meio-fio) em trecho reto, confeccionada em concreto pré-fabricado, dimensões 100x15x13x30 cm (comprimento x base inferior x base superior x altura), para vias urbanas (uso viário). AF_06/2016. | m |  | 208 |  | 2 |  |  | 416
3.6.1.3 | 08424 | ORSE (03/2022) | Escoramento contínuo de meio-fio, com aquisição, espalhamento e transporte de material c/distancia até 10km. | m |  | 208 |  | 2 |  |  | 416
3.6.1.4 | COMP. 04 | COMPOSIÇÃO | Execução de pavimento em paralelepípedos sobre colchão de pó de pedra e rejuntamento com argamassa traço 1:3 (pedras pequenas 30 a 35 peças por m²). | m² | [6 empty] | 1520.48
|  |  | Trecho 1 (E0+0,00 à E10+0,00) |  | 7 | 200 |  |  |  |  | 1400
|  |  | Trecho 2 (E10+0,00 à E10+8,00) |  | 15.06 | 8 |  |  |  |  | 120.48
3.6.2 |  |  | RUA MIZAEL XAVIER LEITE - "Rua Canadá"
3.6.2.1 | 4011209 | SICRO-PE (JAN/2022) | Regularização do subleito. | m² | 6 | 109.66 |  |  |  |  | 657.96
3.6.2.2 | 94273 | SINAPI (03/2022) | Assentamento de guia (meio-fio) em trecho reto, confeccionada em concreto pré-fabricado, dimensões 100x15x13x30 cm (comprimento x base inferior x base superior x altura), para vias urbanas (uso viário). AF_06/2016. | m |  | 109.66 |  | 2 |  |  | 219.32
3.6.2.3 | 08424 | ORSE (03/2022) | Escoramento contínuo de meio-fio, com aquisição, espalhamento e transporte de material c/distancia até 10km. | m |  | 109.66 |  | 2 |  |  | 219.32
3.6.2.4 | COMP. 04 | COMPOSIÇÃO | Execução de pavimento em paralelepípedos sobre colchão de pó de pedra e rejuntamento com argamassa traço 1:3 (pedras pequenas 30 a 35 peças por m²). | m² | 6 | 109.66 |  |  |  |  | 657.96
3.6.3 |  |  | RUA IVANDILSON VASCONCELOS DA SILVA (Trecho 2) - "Rua Panamá" - (Trecho não contemplado no Convênio da SUDENE).
3.6.3.1 | 4011209 | SICRO-PE (JAN/2022) | Regularização do subleito. | m² | 6 | 85.39 |  |  |  |  | 512.34
3.6.3.2 | 94273 | SINAPI (03/2022) | Assentamento de guia (meio-fio) em trecho reto, confeccionada em concreto pré-fabricado, dimensões 100x15x13x30 cm (comprimento x base inferior x base superior x altura), para vias urbanas (uso viário). AF_06/2016. | m |  | 85.39 |  | 2 |  |  | 170.78
3.6.3.3 | 08424 | ORSE (03/2022) | Escoramento contínuo de meio-fio, com aquisição, espalhamento e transporte de material c/distancia até 10km. | m |  | 85.39 |  | 2 |  |  | 170.78
3.6.3.4 | COMP. 04 | COMPOSIÇÃO | Execução de pavimento em paralelepípedos sobre colchão de pó de pedra e rejuntamento com argamassa traço 1:3 (pedras pequenas 30 a 35 peças por m²). | m² | 6 | 85.39 |  |  |  |  | 512.34
3.6.4 |  |  | RUA DIOGENES JOSÉ DA SILVA "Trav. Colombia"
3.6.4.1 | 4011209 | SICRO-PE (JAN/2022) | Regularização do subleito. | m² | 6 | 106.25 |  |  |  |  | 637.5
3.6.4.2 | 94273 | SINAPI (03/2022) | Assentamento de guia (meio-fio) em trecho reto, confeccionada em concreto pré-fabricado, dimensões 100x15x13x30 cm (comprimento x base inferior x base superior x altura), para vias urbanas (uso viário). AF_06/2016. | m |  | 106.25 |  | 2 |  |  | 212.5
3.6.4.3 | 08424 | ORSE (03/2022) | Escoramento contínuo de meio-fio, com aquisição, espalhamento e transporte de material c/distancia até 10km. | m |  | 106.25 |  | 2 |  |  | 212.5
3.6.4.4 | COMP. 04 | COMPOSIÇÃO | Execução de pavimento em paralelepípedos sobre colchão de pó de pedra e rejuntamento com argamassa traço 1:3 (pedras pequenas 30 a 35 peças por m²). | m² | 6 | 106.25 |  |  |  |  | 637.5
3.6.5 |  |  | RUA PROJETADA 11 "S4Q81Q97" - (Cód. Log. 532)
3.6.5.1 | 4011209 | SICRO-PE (JAN/2022) | Regularização do subleito. | m² | 6 | 117.52 |  |  |  |  | 705.12
3.6.5.2 | 94273 | SINAPI (03/2022) | Assentamento de guia (meio-fio) em trecho reto, confeccionada em concreto pré-fabricado, dimensões 100x15x13x30 cm (comprimento x base inferior x base superior x altura), para vias urbanas (uso viário). AF_06/2016. | m |  | 117.52 |  | 2 |  |  | 235.04
3.6.5.3 | 08424 | ORSE (03/2022) | Escoramento contínuo de meio-fio, com aquisição, espalhamento e transporte de material c/distancia até 10km. | m |  | 117.52 |  | 2 |  |  | 235.04
3.6.5.4 | COMP. 04 | COMPOSIÇÃO | Execução de pavimento em paralelepípedos sobre colchão de pó de pedra e rejuntamento com argamassa traço 1:3 (pedras pequenas 30 a 35 peças por m²). | m² | 6 | 117.52 |  |  |  |  | 705.12
3.6.6 |  |  | RUA JOSÉ FÉLIX DO NASCIMENTO - "Rua França"
3.6.6.1 | 4011209 | SICRO-PE (JAN/2022) | Regularização do subleito. | m² | 6 | 283.12 |  |  |  |  | 1698.72
3.6.6.2 | 94273 | SINAPI (03/2022) | Assentamento de guia (meio-fio) em trecho reto, confeccionada em concreto pré-fabricado, dimensões 100x15x13x30 cm (comprimento x base inferior x base superior x altura), para vias urbanas (uso viário). AF_06/2016. | m |  | 283.12 |  | 2 |  |  | 566.24
3.6.6.3 | 08424 | ORSE (03/2022) | Escoramento contínuo de meio-fio, com aquisição, espalhamento e transporte de material c/distancia até 10km. | m |  | 283.12 |  | 2 |  |  | 566.24
3.6.6.4 | COMP. 04 | COMPOSIÇÃO | Execução de pavimento em paralelepípedos sobre colchão de pó de pedra e rejuntamento com argamassa traço 1:3 (pedras pequenas 30 a 35 peças por m²). | m² | 6 | 283.12 |  |  |  |  | 1698.72
3.7 |  |  | BAIRRO DO AREAL
3.7.1 |  |  | RUA MONTEIRO LOBATO (Cód. Log. 258) - Trecho 2
3.7.1.1 | 4011209 | SICRO-PE (JAN/2022) | Regularização do subleito. | m² | 6 | 320 |  |  |  |  | 1920
3.7.1.2 | 94273 | SINAPI (03/2022) | Assentamento de guia (meio-fio) em trecho reto, confeccionada em concreto pré-fabricado, dimensões 100x15x13x30 cm (comprimento x base inferior x base superior x altura), para vias urbanas (uso viário). AF_06/2016. | m |  | 320 |  | 2 |  |  | 640
3.7.1.3 | 08424 | ORSE (03/2022) | Escoramento contínuo de meio-fio, com aquisição, espalhamento e transporte de material c/distancia até 10km. | m |  | 320 |  | 2 |  |  | 640
3.7.1.4 | COMP. 04 | COMPOSIÇÃO | Execução de pavimento em paralelepípedos sobre colchão de pó de pedra e rejuntamento com argamassa traço 1:3 (pedras pequenas 30 a 35 peças por m²). | m² | 6 | 320 |  |  |  |  | 1920
3.7.2 |  |  | RUA PROJETADA "S6Q77Q92" (Cód. Log. 892) - Acesso da Escola Elizete Borba
3.7.2.1 | 4011209 | SICRO-PE (JAN/2022) | Regularização do subleito. | m² | 6 | 94.46 |  |  |  |  | 566.76
3.7.2.2 | 94273 | SINAPI (03/2022) | Assentamento de guia (meio-fio) em trecho reto, confeccionada em concreto pré-fabricado, dimensões 100x15x13x30 cm (comprimento x base inferior x base superior x altura), para vias urbanas (uso viário). AF_06/2016. | m |  | 94.46 |  | 2 |  |  | 188.92
3.7.2.3 | 08424 | ORSE (03/2022) | Escoramento contínuo de meio-fio, com aquisição, espalhamento e transporte de material c/distancia até 10km. | m |  | 94.46 |  | 2 |  |  | 188.92
3.7.2.4 | COMP. 04 | COMPOSIÇÃO | Execução de pavimento em paralelepípedos sobre colchão de pó de pedra e rejuntamento com argamassa traço 1:3 (pedras pequenas 30 a 35 peças por m²). | m² | 6 | 94.46 |  |  |  |  | 566.76
3.7.3 |  |  | RUA ANTÔNIO JOSÉ DA SILVA (Cód. Log. 312)
3.7.3.1 | 4011209 | SICRO-PE (JAN/2022) | Regularização do subleito. | m² | 6 | 113.57 |  |  |  |  | 681.42
3.7.3.2 | 94273 | SINAPI (03/2022) | Assentamento de guia (meio-fio) em trecho reto, confeccionada em concreto pré-fabricado, dimensões 100x15x13x30 cm (comprimento x base inferior x base superior x altura), para vias urbanas (uso viário). AF_06/2016. | m |  | 113.57 |  | 2 |  |  | 227.14
3.7.3.3 | 08424 | ORSE (03/2022) | Escoramento contínuo de meio-fio, com aquisição, espalhamento e transporte de material c/distancia até 10km. | m |  | 113.57 |  | 2 |  |  | 227.14
3.7.3.4 | COMP. 04 | COMPOSIÇÃO | Execução de pavimento em paralelepípedos sobre colchão de pó de pedra e rejuntamento com argamassa traço 1:3 (pedras pequenas 30 a 35 peças por m²). | m² | 6 | 113.57 |  |  |  |  | 681.42
3.7.4 |  |  | RUA JOSEFA JOANA DA SILVA (Cód. Log. 626)
3.7.4.1 | 4011209 | SICRO-PE (JAN/2022) | Regularização do subleito. | m² | 6 | 120.07 |  |  |  |  | 720.42
3.7.4.2 | 94273 | SINAPI (03/2022) | Assentamento de guia (meio-fio) em trecho reto, confeccionada em concreto pré-fabricado, dimensões 100x15x13x30 cm (comprimento x base inferior x base superior x altura), para vias urbanas (uso viário). AF_06/2016. | m |  | 120.07 |  | 2 |  |  | 240.14
3.7.4.3 | 08424 | ORSE (03/2022) | Escoramento contínuo de meio-fio, com aquisição, espalhamento e transporte de material c/distancia até 10km. | m |  | 120.07 |  | 2 |  |  | 240.14
3.7.4.4 | COMP. 04 | COMPOSIÇÃO | Execução de pavimento em paralelepípedos sobre colchão de pó de pedra e rejuntamento com argamassa traço 1:3 (pedras pequenas 30 a 35 peças por m²). | m² | 6 | 120.07 |  |  |  |  | 720.42
3.7.5 |  |  | RUA PROJETADA 06 "S6Q06Q23" (Cód. Log. 625)
3.7.5.1 | 4011209 | SICRO-PE (JAN/2022) | Regularização do subleito. | m² | 6 | 136.85 |  |  |  |  | 821.1
3.7.5.2 | 94273 | SINAPI (03/2022) | Assentamento de guia (meio-fio) em trecho reto, confeccionada em concreto pré-fabricado, dimensões 100x15x13x30 cm (comprimento x base inferior x base superior x altura), para vias urbanas (uso viário). AF_06/2016. | m |  | 136.85 |  | 2 |  |  | 273.7
3.7.5.3 | 08424 | ORSE (03/2022) | Escoramento contínuo de meio-fio, com aquisição, espalhamento e transporte de material c/distancia até 10km. | m |  | 136.85 |  | 2 |  |  | 273.7
3.7.5.4 | COMP. 04 | COMPOSIÇÃO | Execução de pavimento em paralelepípedos sobre colchão de pó de pedra e rejuntamento com argamassa traço 1:3 (pedras pequenas 30 a 35 peças por m²). | m² | 6 | 136.85 |  |  |  |  | 821.1
3.7.6 |  |  | RUA PROJETADA 05 "S6Q23Q25" (Cód. Log. 429)
3.7.6.1 | 4011209 | SICRO-PE (JAN/2022) | Regularização do subleito. | m² | 6 | 174.72 |  |  |  |  | 1048.32
3.7.6.2 | 94273 | SINAPI (03/2022) | Assentamento de guia (meio-fio) em trecho reto, confeccionada em concreto pré-fabricado, dimensões 100x15x13x30 cm (comprimento x base inferior x base superior x altura), para vias urbanas (uso viário). AF_06/2016. | m |  | 174.72 |  | 2 |  |  | 349.44
3.7.6.3 | 08424 | ORSE (03/2022) | Escoramento contínuo de meio-fio, com aquisição, espalhamento e transporte de material c/distancia até 10km. | m |  | 174.72 |  | 2 |  |  | 349.44
3.7.6.4 | COMP. 04 | COMPOSIÇÃO | Execução de pavimento em paralelepípedos sobre colchão de pó de pedra e rejuntamento com argamassa traço 1:3 (pedras pequenas 30 a 35 peças por m²). | m² | 6 | 174.72 |  |  |  |  | 1048.32
3.7.7 |  |  | RUA PROJETADA 07 (Sem denominação)
3.7.7.1 | 4011209 | SICRO-PE (JAN/2022) | Regularização do subleito. | m² | 6 | 94.37 |  |  |  |  | 566.22
3.7.7.2 | 94273 | SINAPI (03/2022) | Assentamento de guia (meio-fio) em trecho reto, confeccionada em concreto pré-fabricado, dimensões 100x15x13x30 cm (comprimento x base inferior x base superior x altura), para vias urbanas (uso viário). AF_06/2016. | m |  | 94.37 |  | 2 |  |  | 188.74
3.7.7.3 | 08424 | ORSE (03/2022) | Escoramento contínuo de meio-fio, com aquisição, espalhamento e transporte de material c/distancia até 10km. | m |  | 94.37 |  | 2 |  |  | 188.74
3.7.7.4 | COMP. 04 | COMPOSIÇÃO | Execução de pavimento em paralelepípedos sobre colchão de pó de pedra e rejuntamento com argamassa traço 1:3 (pedras pequenas 30 a 35 peças por m²). | m² | 6 | 94.37 |  |  |  |  | 566.22
3.7.8 |  |  | RUA PROJETADA 04 "S6Q28Q30" (Cód. Log. 426)
3.7.8.1 | 4011209 | SICRO-PE (JAN/2022) | Regularização do subleito. | m² | 6 | 310.39 |  |  |  |  | 1862.34
3.7.8.2 | 94273 | SINAPI (03/2022) | Assentamento de guia (meio-fio) em trecho reto, confeccionada em concreto pré-fabricado, dimensões 100x15x13x30 cm (comprimento x base inferior x base superior x altura), para vias urbanas (uso viário). AF_06/2016. | m |  | 310.39 |  | 2 |  |  | 620.78
3.7.8.3 | 08424 | ORSE (03/2022) | Escoramento contínuo de meio-fio, com aquisição, espalhamento e transporte de material c/distancia até 10km. | m |  | 310.39 |  | 2 |  |  | 620.78
3.7.8.4 | COMP. 04 | COMPOSIÇÃO | Execução de pavimento em paralelepípedos sobre colchão de pó de pedra e rejuntamento com argamassa traço 1:3 (pedras pequenas 30 a 35 peças por m²). | m² | 6 | 310.39 |  |  |  |  | 1862.34
3.7.9 |  |  | RUA PROJETADA 03 "S6Q26Q28" (Cód. Log. 425)
3.7.9.1 | 4011209 | SICRO-PE (JAN/2022) | Regularização do subleito. | m² | 6 | 93.87 |  |  |  |  | 563.22
3.7.9.2 | 94273 | SINAPI (03/2022) | Assentamento de guia (meio-fio) em trecho reto, confeccionada em concreto pré-fabricado, dimensões 100x15x13x30 cm (comprimento x base inferior x base superior x altura), para vias urbanas (uso viário). AF_06/2016. | m |  | 93.87 |  | 2 |  |  | 187.74
3.7.9.3 | 08424 | ORSE (03/2022) | Escoramento contínuo de meio-fio, com aquisição, espalhamento e transporte de material c/distancia até 10km. | m |  | 93.87 |  | 2 |  |  | 187.74
3.7.9.4 | COMP. 04 | COMPOSIÇÃO | Execução de pavimento em paralelepípedos sobre colchão de pó de pedra e rejuntamento com argamassa traço 1:3 (pedras pequenas 30 a 35 peças por m²). | m² | 6 | 93.87 |  |  |  |  | 563.22
3.7.10 |  |  | RUA PROJETADA 03 "S6Q26Q28" (Cód. Log. 425)
3.7.10.1 | 4011209 | SICRO-PE (JAN/2022) | Regularização do subleito. | m² | 6 | 17.8 |  |  |  |  | 106.8
3.7.10.2 | 94273 | SINAPI (03/2022) | Assentamento de guia (meio-fio) em trecho reto, confeccionada em concreto pré-fabricado, dimensões 100x15x13x30 cm (comprimento x base inferior x base superior x altura), para vias urbanas (uso viário). AF_06/2016. | m |  | 17.8 |  | 2 |  |  | 35.6
3.7.10.3 | 08424 | ORSE (03/2022) | Escoramento contínuo de meio-fio, com aquisição, espalhamento e transporte de material c/distancia até 10km. | m |  | 17.8 |  | 2 |  |  | 35.6
3.7.10.4 | COMP. 04 | COMPOSIÇÃO | Execução de pavimento em paralelepípedos sobre colchão de pó de pedra e rejuntamento com argamassa traço 1:3 (pedras pequenas 30 a 35 peças por m²). | m² | 6 | 17.8 |  |  |  |  | 106.8
3.7.11 |  |  | RUA PROJETADA 04 "S6Q31Q77" (Cód. Log. 899)
3.7.11.1 | 4011209 | SICRO-PE (JAN/2022) | Regularização do subleito. | m² | 6 | 119.02 |  |  |  |  | 714.12
3.7.11.2 | 94273 | SINAPI (03/2022) | Assentamento de guia (meio-fio) em trecho reto, confeccionada em concreto pré-fabricado, dimensões 100x15x13x30 cm (comprimento x base inferior x base superior x altura), para vias urbanas (uso viário). AF_06/2016. | m |  | 119.02 |  | 2 |  |  | 238.04
3.7.11.3 | 08424 | ORSE (03/2022) | Escoramento contínuo de meio-fio, com aquisição, espalhamento e transporte de material c/distancia até 10km. | m |  | 119.02 |  | 2 |  |  | 238.04
3.7.11.4 | COMP. 04 | COMPOSIÇÃO | Execução de pavimento em paralelepípedos sobre colchão de pó de pedra e rejuntamento com argamassa traço 1:3 (pedras pequenas 30 a 35 peças por m²). | m² | 6 | 119.02 |  |  |  |  | 714.12
3.7.12 |  |  | RUA LOCAL 05 "S6Q89Q95" (Cód. Log. 885)
3.7.12.1 | 4011209 | SICRO-PE (JAN/2022) | Regularização do subleito. | m² | 6 | 60 |  |  |  |  | 360
3.7.12.2 | 94273 | SINAPI (03/2022) | Assentamento de guia (meio-fio) em trecho reto, confeccionada em concreto pré-fabricado, dimensões 100x15x13x30 cm (comprimento x base inferior x base superior x altura), para vias urbanas (uso viário). AF_06/2016. | m |  | 60 |  | 2 |  |  | 120
3.7.12.3 | 08424 | ORSE (03/2022) | Escoramento contínuo de meio-fio, com aquisição, espalhamento e transporte de material c/distancia até 10km. | m |  | 60 |  | 2 |  |  | 120
3.7.12.4 | COMP. 04 | COMPOSIÇÃO | Execução de pavimento em paralelepípedos sobre colchão de pó de pedra e rejuntamento com argamassa traço 1:3 (pedras pequenas 30 a 35 peças por m²). | m² | 6 | 60 |  |  |  |  | 360
3.7.13 |  |  | FRENTE da Escola Elizete Borba
3.7.13.1 | 4011209 | SICRO-PE (JAN/2022) | Regularização do subleito. | m² | 9.6 | 42.21 |  |  |  |  | 405.216
3.7.13.2 | 94273 | SINAPI (03/2022) | Assentamento de guia (meio-fio) em trecho reto, confeccionada em concreto pré-fabricado, dimensões 100x15x13x30 cm (comprimento x base inferior x base superior x altura), para vias urbanas (uso viário). AF_06/2016. | m |  | 42.21 |  | 2 |  |  | 84.42
3.7.13.3 | 08424 | ORSE (03/2022) | Escoramento contínuo de meio-fio, com aquisição, espalhamento e transporte de material c/distancia até 10km. | m |  | 42.21 |  | 2 |  |  | 84.42
3.7.13.4 | COMP. 04 | COMPOSIÇÃO | Execução de pavimento em paralelepípedos sobre colchão de pó de pedra e rejuntamento com argamassa traço 1:3 (pedras pequenas 30 a 35 peças por m²). | m² | 9.6 | 42.21 |  |  |  |  | 405.216
3.8 |  |  | BAIRRO DO ÂNTÃO
3.8.1 |  |  | RUA 06 "S6Q53 (Cód. Log. 904)
3.8.1.1 | 4011209 | SICRO-PE (JAN/2022) | Regularização do subleito. | m² | 6 | 60 |  |  |  |  | 360
3.8.1.2 | 94273 | SINAPI (03/2022) | Assentamento de guia (meio-fio) em trecho reto, confeccionada em concreto pré-fabricado, dimensões 100x15x13x30 cm (comprimento x base inferior x base superior x altura), para vias urbanas (uso viário). AF_06/2016. | m |  | 60 |  | 2 |  |  | 120
3.8.1.3 | 08424 | ORSE (03/2022) | Escoramento contínuo de meio-fio, com aquisição, espalhamento e transporte de material c/distancia até 10km. | m |  | 60 |  | 2 |  |  | 120
3.8.1.4 | COMP. 04 | COMPOSIÇÃO | Execução de pavimento em paralelepípedos sobre colchão de pó de pedra e rejuntamento com argamassa traço 1:3 (pedras pequenas 30 a 35 peças por m²). | m² | 6 | 60 |  |  |  |  | 360
3.8.2 |  |  | RUA 03 "S6Q53Q56 (Cód. Log. 903)
3.8.2.1 | 4011209 | SICRO-PE (JAN/2022) | Regularização do subleito. | m² | 6 | 60 |  |  |  |  | 360
3.8.2.2 | 94273 | SINAPI (03/2022) | Assentamento de guia (meio-fio) em trecho reto, confeccionada em concreto pré-fabricado, dimensões 100x15x13x30 cm (comprimento x base inferior x base superior x altura), para vias urbanas (uso viário). AF_06/2016. | m |  | 60 |  | 2 |  |  | 120
3.8.2.3 | 08424 | ORSE (03/2022) | Escoramento contínuo de meio-fio, com aquisição, espalhamento e transporte de material c/distancia até 10km. | m |  | 60 |  | 2 |  |  | 120
3.8.2.4 | COMP. 04 | COMPOSIÇÃO | Execução de pavimento em paralelepípedos sobre colchão de pó de pedra e rejuntamento com argamassa traço 1:3 (pedras pequenas 30 a 35 peças por m²). | m² | 6 | 60 |  |  |  |  | 360
3.8.3 |  |  | RUA SEM DENOMINAÇÃO - PERPENDÍCULA as RUA 06 "S6Q53 (Cód. Log. 904) e 03 RUA 03 "S6Q53Q56 (Cód. Log. 903).
3.8.3.1 | 4011209 | SICRO-PE (JAN/2022) | Regularização do subleito. | m² | 6 | 46.97 |  |  |  |  | 281.82
3.8.3.2 | 94273 | SINAPI (03/2022) | Assentamento de guia (meio-fio) em trecho reto, confeccionada em concreto pré-fabricado, dimensões 100x15x13x30 cm (comprimento x base inferior x base superior x altura), para vias urbanas (uso viário). AF_06/2016. | m |  | 46.97 |  | 2 |  |  | 93.94
3.8.3.3 | 08424 | ORSE (03/2022) | Escoramento contínuo de meio-fio, com aquisição, espalhamento e transporte de material c/distancia até 10km. | m |  | 46.97 |  | 2 |  |  | 93.94
3.8.3.4 | COMP. 04 | COMPOSIÇÃO | Execução de pavimento em paralelepípedos sobre colchão de pó de pedra e rejuntamento com argamassa traço 1:3 (pedras pequenas 30 a 35 peças por m²). | m² | 6 | 46.97 |  |  |  |  | 281.82

## A-2_BDI-Não Desonerado
|  |  | MIN | MED | MAX | [6 empty] | Quadro de Composição do BDI |  |  | Grau de Sigilo
Construção e Reforma de Edifícios | AC | Construção e Reforma de Edifícios-AC | 3% | 4% | 5.5% | [9 empty] | #PUBLICO
Construção e Reforma de Edifícios | SG | Construção e Reforma de Edifícios-SG | 0.8% | 0.8% | 1%
Construção e Reforma de Edifícios | R | Construção e Reforma de Edifícios-R | 0.97% | 1.27% | 1.27% |  | Nº OPERAÇÃO |  | Nº SICONV |  | PROPONENTE / TOMADOR
Construção e Reforma de Edifícios | DF | Construção e Reforma de Edifícios-DF | 0.59% | 1.23% | 1.39% |  | 0.2212 |  | 0.0401 |  | 0.0123
Construção e Reforma de Edifícios | L | Construção e Reforma de Edifícios-L | 6.16% | 7.4% | 8.96% | FILTRO
Construção e Reforma de Edifícios | BDI PAD | Construção e Reforma de Edifícios-BDI PAD | 20.34% | 22.12% | 25% |  | APELIDO DO EMPREENDIMENTO / DESCRIÇÃO DO LOTE
Construção de Praças Urbanas, Rodovias, Ferrovias e recapeamento e pavimentação de vias urbanas | AC | Construção de Praças Urbanas, Rodovias, Ferrovias e recapeamento e pavimentação de vias urbanas-AC | 3.8% | 4.01% | 4.67% |  | / 0,004
ANEXO-2 COMPOSIÇÃO DO BDI - NÃO DESONERADO
Obra: PAVIMENTAÇÃO EM PEDRAS DE PARALELEPÍPEDOS GRANÍTICOS
Município: Toritama - PERNAMBUCO
Endereço: DIVERSAS RUAS DO MUNICÍPIO (1º LOTE)
Tabelas de Referência: SINAPI DESONERADA (03/2022); SICRO-PE (01/2022); ORSE (03/2022)
DATA BASE DO ORÇAMENTO: Abril/2022
Construção de Praças Urbanas, Rodovias, Ferrovias e recapeamento e pavimentação de vias urbanas | SG | Construção de Praças Urbanas, Rodovias, Ferrovias e recapeamento e pavimentação de vias urbanas-SG | 0.32% | 0.4% | 0.74%
Construção de Praças Urbanas, Rodovias, Ferrovias e recapeamento e pavimentação de vias urbanas | R | Construção de Praças Urbanas, Rodovias, Ferrovias e recapeamento e pavimentação de vias urbanas-R | 0.5% | 0.56% | 0.97% |  | Conforme legislação tributária municipal, definir estimativa de percentual da base de cálculo para o ISS: | [7 empty] | 50%
Construção de Praças Urbanas, Rodovias, Ferrovias e recapeamento e pavimentação de vias urbanas | DF | Construção de Praças Urbanas, Rodovias, Ferrovias e recapeamento e pavimentação de vias urbanas-DF | 1.02% | 1.11% | 1.21% | ↓ | Sobre a base de cálculo, definir a respectiva alíquota do ISS (entre 2% e 5%): | [7 empty] | 5%
Construção de Praças Urbanas, Rodovias, Ferrovias e recapeamento e pavimentação de vias urbanas | L | Construção de Praças Urbanas, Rodovias, Ferrovias e recapeamento e pavimentação de vias urbanas-L | 6.64% | 7.3% | 8.69% | F
Construção de Praças Urbanas, Rodovias, Ferrovias e recapeamento e pavimentação de vias urbanas | BDI PAD | Construção de Praças Urbanas, Rodovias, Ferrovias e recapeamento e pavimentação de vias urbanas-BDI PAD | 19.6% | 20.97% | 24.23% | F
Construção de Redes de Abastecimento de Água, Coleta de Esgoto | AC | Construção de Redes de Abastecimento de Água, Coleta de Esgoto-AC | 3.43% | 4.93% | 6.71% | F | BDI 1
Construção de Redes de Abastecimento de Água, Coleta de Esgoto | SG | Construção de Redes de Abastecimento de Água, Coleta de Esgoto-SG | 0.28% | 0.49% | 0.75% | F
Construção de Redes de Abastecimento de Água, Coleta de Esgoto | R | Construção de Redes de Abastecimento de Água, Coleta de Esgoto-R | 1% | 1.39% | 1.74% | F | TIPO DE OBRA:
Construção de Redes de Abastecimento de Água, Coleta de Esgoto | DF | Construção de Redes de Abastecimento de Água, Coleta de Esgoto-DF | 0.94% | 0.99% | 1.17% | F | Construção de Praças Urbanas, Rodovias, Ferrovias e recapeamento e pavimentação de vias urbanas
Construção de Redes de Abastecimento de Água, Coleta de Esgoto | L | Construção de Redes de Abastecimento de Água, Coleta de Esgoto-L | 6.74% | 8.04% | 9.4% | F
Construção de Redes de Abastecimento de Água, Coleta de Esgoto | BDI PAD | Construção de Redes de Abastecimento de Água, Coleta de Esgoto-BDI PAD | 20.76% | 24.18% | 26.44% | F | Itens | [7 empty] | Siglas | % Adotado | Situação | 1º Quartil | Médio | 3º Quartil
Construção e Manutenção de Estações e Redes de Distribuição de Energia Elétrica | AC | Construção e Manutenção de Estações e Redes de Distribuição de Energia Elétrica-AC | 5.29% | 5.92% | 7.93% | F
Construção e Manutenção de Estações e Redes de Distribuição de Energia Elétrica | SG | Construção e Manutenção de Estações e Redes de Distribuição de Energia Elétrica-SG | 0.25% | 0.51% | 0.56% | F | Administração Central | [7 empty] | AC | 3.8% | - | 3.8% | 4.01% | 4.67%
Construção e Manutenção de Estações e Redes de Distribuição de Energia Elétrica | R | Construção e Manutenção de Estações e Redes de Distribuição de Energia Elétrica-R | 1% | 1.48% | 1.97% | F | Seguro e Garantia | [7 empty] | SG | 0.32% | - | 0.32% | 0.4% | 0.74%
Construção e Manutenção de Estações e Redes de Distribuição de Energia Elétrica | DF | Construção e Manutenção de Estações e Redes de Distribuição de Energia Elétrica-DF | 1.01% | 1.07% | 1.11% | F | Risco | [7 empty] | R | 0.5% | - | 0.5% | 0.56% | 0.97%
Construção e Manutenção de Estações e Redes de Distribuição de Energia Elétrica | L | Construção e Manutenção de Estações e Redes de Distribuição de Energia Elétrica-L | 8% | 8.31% | 9.51% | F | Despesas Financeiras | [7 empty] | DF | 1.02% | - | 1.02% | 1.11% | 1.21%
Construção e Manutenção de Estações e Redes de Distribuição de Energia Elétrica | BDI PAD | Construção e Manutenção de Estações e Redes de Distribuição de Energia Elétrica-BDI PAD | 24% | 25.84% | 27.86% | F | Lucro | [7 empty] | L | 6.64% | - | 6.64% | 7.3% | 8.69%
Obras Portuárias, Marítimas e Fluviais | AC | Obras Portuárias, Marítimas e Fluviais-AC | 4% | 5.52% | 7.85% | F | Tributos (impostos COFINS 3%, e PIS 0,65%) | [7 empty] | CP | 3.65% | - | 3.65% | 3.65% | 3.65%
Obras Portuárias, Marítimas e Fluviais | SG | Obras Portuárias, Marítimas e Fluviais-SG | 0.81% | 1.22% | 1.99% | F | Tributos (ISS, variável de acordo com o município) | [7 empty] | ISS | 2.5% | - | 0% | 2.5% | 5%
Obras Portuárias, Marítimas e Fluviais | R | Obras Portuárias, Marítimas e Fluviais-R | 1.46% | 2.32% | 3.16% | F | Tributos (Contribuição Previdenciária sobre a Receita Bruta - 0% ou 4,5% - Desoneração) | [7 empty] | CPRB | 0% | - | 0% | 4.5% | 4.5%
Obras Portuárias, Marítimas e Fluviais | DF | Obras Portuárias, Marítimas e Fluviais-DF | 0.94% | 1.02% | 1.33% | F | BDI NÃO DESONERADO (Fórmula Acórdão TCU) | [7 empty] | BDI PAD | 20.09% | OK | 19.6% | 20.97% | 24.23%
Obras Portuárias, Marítimas e Fluviais | L | Obras Portuárias, Marítimas e Fluviais-L | 7.14% | 8.4% | 10.43% | F | BDI NÃO DESONERADO | [8 empty] | 20.09%
Obras Portuárias, Marítimas e Fluviais | BDI PAD | Obras Portuárias, Marítimas e Fluviais-BDI PAD | 22.8% | 27.48% | 30.95% | F
Fornecimento de Materiais e Equipamentos (aquisição indireta - em conjunto com licitação de obras) | AC | Fornecimento de Materiais e Equipamentos (aquisição indireta - em conjunto com licitação de obras)-AC | 1.5% | 3.45% | 4.49% | F
Fornecimento de Materiais e Equipamentos (aquisição indireta - em conjunto com licitação de obras) | SG | Fornecimento de Materiais e Equipamentos (aquisição indireta - em conjunto com licitação de obras)-SG | 0.3% | 0.48% | 0.82% | F
Fornecimento de Materiais e Equipamentos (aquisição indireta - em conjunto com licitação de obras) | R | Fornecimento de Materiais e Equipamentos (aquisição indireta - em conjunto com licitação de obras)-R | 0.56% | 0.85% | 0.89% | F | Os valores de BDI foram calculados com o emprego da fórmula:
Fornecimento de Materiais e Equipamentos (aquisição indireta - em conjunto com licitação de obras) | DF | Fornecimento de Materiais e Equipamentos (aquisição indireta - em conjunto com licitação de obras)-DF | 0.85% | 0.85% | 1.11% | F |  |  |  | BDI = | (1+AC + S + R + G)*(1 + DF)*(1+L) |  |  | - 1
Fornecimento de Materiais e Equipamentos (aquisição indireta - em conjunto com licitação de obras) | L | Fornecimento de Materiais e Equipamentos (aquisição indireta - em conjunto com licitação de obras)-L | 3.5% | 5.11% | 6.22% | F |  |  |  |  | (1-CP-ISS-CRPB)
Fornecimento de Materiais e Equipamentos (aquisição indireta - em conjunto com licitação de obras) | BDI PAD | Fornecimento de Materiais e Equipamentos (aquisição indireta - em conjunto com licitação de obras)-BDI PAD | 11.1% | 14.02% | 16.8% | F
Fornecimento de Materiais e Equipamentos (aquisição direta) | AC | Fornecimento de Materiais e Equipamentos (aquisição direta)-AC | - | - | - | F | Declaro para os devidos fins que, conforme legislação tributária municipal, a base de cálculo deste tipo de obra corresponde à 50%, com a respectiva alíquota de 5%.
Fornecimento de Materiais e Equipamentos (aquisição direta) | SG | Fornecimento de Materiais e Equipamentos (aquisição direta)-SG | - | - | - | F
Fornecimento de Materiais e Equipamentos (aquisição direta) | R | Fornecimento de Materiais e Equipamentos (aquisição direta)-R | - | - | - | F | Declaro para os devidos fins que o regime de Contribuição Previdenciária sobre a Receita Bruta adotado para elaboração do orçamento foi SEM Desoneração, e que esta é a alternativa mais adequada para a Administração Pública.
Fornecimento de Materiais e Equipamentos (aquisição direta) | DF | Fornecimento de Materiais e Equipamentos (aquisição direta)-DF | - | - | - | F
Fornecimento de Materiais e Equipamentos (aquisição direta) | L | Fornecimento de Materiais e Equipamentos (aquisição direta)-L | - | - | - | F | Observações:
Fornecimento de Materiais e Equipamentos (aquisição direta) | BDI PAD | Fornecimento de Materiais e Equipamentos (aquisição direta)-BDI PAD | - | - | - | F
Estudos e Projetos, Planos e Gerenciamento e outros correlatos | K1 | Estudos e Projetos, Planos e Gerenciamento e outros correlatos-K1 | - | - | - | F
Estudos e Projetos, Planos e Gerenciamento e outros correlatos | K2 | Estudos e Projetos, Planos e Gerenciamento e outros correlatos-K2 | - | 20% | - | F | 0.074 | [5 empty] | 2018-05-15
Estudos e Projetos, Planos e Gerenciamento e outros correlatos |  | Estudos e Projetos, Planos e Gerenciamento e outros correlatos- | - | - | - | F | Local | [5 empty] | Data
Estudos e Projetos, Planos e Gerenciamento e outros correlatos |  | Estudos e Projetos, Planos e Gerenciamento e outros correlatos- | - | - | - | F
Estudos e Projetos, Planos e Gerenciamento e outros correlatos | K3 | Estudos e Projetos, Planos e Gerenciamento e outros correlatos-K3 | - | 12% | - | F
Estudos e Projetos, Planos e Gerenciamento e outros correlatos | BDI PAD | Estudos e Projetos, Planos e Gerenciamento e outros correlatos-BDI PAD | - | - | - | F | Responsável Técnico
[6 empty] | F | Nome: | 0.0493
[6 empty] | F | CREA/CAU: | 0.0049
[6 empty] | F | ART/RRT: | 0.0139
F
(SELECIONAR)
Construção e Reforma de Edifícios
Construção de Praças Urbanas, Rodovias, Ferrovias e recapeamento e pavimentação de vias urbanas
Construção de Redes de Abastecimento de Água, Coleta de Esgoto
Construção e Manutenção de Estações e Redes de Distribuição de Energia Elétrica
Obras Portuárias, Marítimas e Fluviais
Fornecimento de Materiais e Equipamentos (aquisição indireta - em conjunto com licitação de obras)
Fornecimento de Materiais e Equipamentos (aquisição direta)
Estudos e Projetos, Planos e Gerenciamento e outros correlatos
Note on I6: FILTRO: Após a conclusão do Orçamento, utilize o filtro nessa coluna com o valor "F" para ocultar linhas não utilizadas.

## A-3_Composições Própria
ANEXO-3 COMPOSIÇÕES DE PREÇO UNITÁRIO
Obra: PAVIMENTAÇÃO EM PEDRAS DE PARALELEPÍPEDOS GRANÍTICOS
Município: Toritama - PERNAMBUCO
Endereço: DIVERSAS RUAS DO MUNICÍPIO (1º LOTE)
Tabelas de Referência: SINAPI DESONERADA (03/2022); SICRO-PE (01/2022); ORSE (03/2022)
ENCARGOS SOCIAIS:
HORISTA = 113,83% |  | MENSALISTA = 69,92%
BDI NÃO DESONERADO = 20,09% |  |  | DATA BASE DO ORÇAMENTO: Abril/2022
CÓDIGO | 001 | DESCRIÇÃO DO SERVIÇO OU FORNECIMENTO | UNIDADE | DATA BASE | FONTE | PREÇO REFERENCIAL
COMP. 1 |  | Administração local da obra. | UNIDADE | 2022-03-30 | SINAPI | 43565.6017
FONTE | CÓDIGO | DESCRIÇÃO DO INSUMO | UNIDADE | COEFICIENTE | CUSTO UNITÁRIO | CUSTO TOTAL
SINAPI | 90778 | ENGENHEIRO CIVIL DE OBRA PLENO COM ENCARGOS COMPLEMENTARES. | H | 216 | 106.15 | 22928.4
SINAPI | 90781 | TOPOGRAFO COM ENCARGOS COMPLEMENTARES. | H | 352 | 26.28 | 9250.56
SINAPI | 101389 | AUXILIAR DE TOPÓGRAFO COM ENCARGOS COMPLEMENTARES. | MÊS | 2 | 2049.25 | 4098.5
[5 empty] | SUB-TOTAL = | 36277.46
Observação: |  |  |  |  | TOTAL = | 36277.46
[5 empty] | BDI = 20,09% | 7288.1417
CÓDIGO | 002 | DESCRIÇÃO DO SERVIÇO OU FORNECIMENTO | UNIDADE | DATA BASE | FONTE | PREÇO REFERENCIAL
COMP. 2 |  | PLACA DE OBRA EM CHAPA DE AÇO GALVANIZADO. | M² | 2022-03-30 | SINAPI | 404.6324
FONTE | CÓDIGO | DESCRIÇÃO DO INSUMO | UNIDADE | COEFICIENTE | CUSTO UNITÁRIO | CUSTO TOTAL
SINAPI-I | 4417 | SARRAFO DE MADEIRA NÃO APARELHADA *2,5 X 7* CM, MAÇARANDUBA, ANGELIM OU EQUIVALENTE DA REGIÃO. | M | 1 | 6.12 | 6.12
SINAPI-I | 4491 | PONTALETE DE MADEIRA NÃO APARELHADA *7,5 X 7,5* CM (3 X 3 ") PINUS, MISTA OU EQUIVALENTE DA REGIÃO. | M | 4 | 10.25 | 41
SINAPI-I | 4813 | PLACA DE OBRA (PARA CONSTRUÇÃO CIVIL) EM CHAPA GALVANIZADA *N. 22*, ADESIVADA, DE *2,0 X 1,125* M. | M2 | 1 | 225 | 225
SINAPI-I | 5075 | PREGO DE AÇO POLÍDO COM CABEÇA 18 X 30 (2 3/4 X 10). | KG | 0.11 | 25.1 | 2.761
[5 empty] | SUB-TOTAL = | 274.881
FONTE | CÓDIGO | DESCRIÇÃO DA MÃO-DE-OBRA | UNIDADE | COEFICIENTE | CUSTO UNITÁRIO | CUSTO TOTAL
SINAPI | 88262 | CARPINTEIRO DE FORMAS COM ENCARGOS COMPLEMENTARES. | HORA | 1 | 22.3 | 22.3
SINAPI | 88316 | SERVENTE COM ENCARGOS COMPLEMENTARES. | HORA | 2 | 18.19 | 36.38
[5 empty] | SUB-TOTAL = | 58.68
FONTE | CÓDIGO | COMPOSIÇÃO AUXILIAR | UNIDADE | COEFICIENTE | CUSTO UNITÁRIO | CUSTO TOTAL
SINAPI | 94962 | CONCRETO MAGRO PARA LASTRO, TRAÇO 1:4,5:4,5 (CIMENTO/ AREIA MÉDIA/ BRITA 1) - PREPARO MECÂNICO COM BETONEIRA 400 L. AF_07/2016. | M3 | 0.01 | 338 | 3.38
[5 empty] | SUB-TOTAL = | 3.38
Observação: |  |  |  |  | TOTAL = | 336.941
[5 empty] | BDI = 20,09% | 67.6914
CÓDIGO | 003 | DESCRIÇÃO DO SERVIÇO OU FORNECIMENTO | UNIDADE | DATA BASE | FONTE | PREÇO REFERENCIAL
COMP. 3 |  | ATERRO C/ COMPACTAÇÃO MECÂNICA E CONTROLE, MATERIAL DE AQUISIÇÃO. | M³ | 2022-03-30 | SINAPI | 128.7829
FONTE | CÓDIGO | DESCRIÇÃO DO INSUMO | UNIDADE | COEFICIENTE | CUSTO UNITÁRIO | CUSTO TOTAL
SINAPI-I | 00006081 | ARGILA OU BARRO PARA ATERRO/REATERRO (COM TRANSPORTE ATE 10 KM). | M³ | 1.25 | 58.745 | 73.4313
[5 empty] | SUB-TOTAL = | 73.4313
FONTE | CÓDIGO | EQUIPAMENTOS | UNIDADE | COEFICIENTE | CUSTO UNITÁRIO | CUSTO TOTAL
SINAPI-C | 5901 | CAMINHÃO PIPA 10.000 L TRUCADO, PESO BRUTO TOTAL 23.000 KG, CARGA ÚTIL MÁXIMA 15.935 KG, DISTÂNCIA ENTRE EIXOS 4,8 M, POTÊNCIA 230 CV, INCLUSIVE TANQUE DE AÇO PARA TRANSPORTE DE ÁGUA - CHP DIURNO. AF_06/2014. | CHP | 0.006 | 309 | 1.854
SINAPI-C | 5903 | CAMINHÃO PIPA 10.000 L TRUCADO, PESO BRUTO TOTAL 23.000 KG, CARGA ÚTIL MÁXIMA 15.935 KG, DISTÂNCIA ENTRE EIXOS 4,8 M, POTÊNCIA 230 CV, INCLUSIVE TANQUE DE AÇO PARA TRANSPORTE DE ÁGUA - CHI DIURNO. AF_06/2014. | CHI | 0.003 | 60 | 0.18
SINAPI-C | 91533 | COMPACTADOR DE SOLOS DE PERCUSSÃO (SOQUETE) COM MOTOR A GASOLINA 4 TEMPOS, POTÊNCIA 4 CV - CHP DIURNO. AF_08/2015. | CHP | 0.274 | 41.41 | 11.3463
SINAPI-C | 91534 | COMPACTADOR DE SOLOS DE PERCUSSÃO (SOQUETE) COM MOTOR A GASOLINA 4 TEMPOS, POTÊNCIA 4 CV - CHI DIURNO. AF_08/2015. | CHI | 0.254 | 33.28 | 8.4531
[5 empty] | SUB-TOTAL = | 21.8335
FONTE | CÓDIGO | DESCRIÇÃO DA MÃO-DE-OBRA | UNIDADE | COEFICIENTE | CUSTO UNITÁRIO | CUSTO TOTAL
SINAPI | 88316 | SERVENTE COM ENCARGOS COMPLEMENTARES | HORA | 0.659 | 18.185 | 11.9839
[5 empty] | SUB-TOTAL = | 11.9839
Observação: |  |  |  |  | TOTAL = | 107.2386
[5 empty] | BDI = 20,09% | 21.5442
CÓDIGO | 004 | DESCRIÇÃO DO SERVIÇO OU FORNECIMENTO | UNIDADE | DATA BASE | FONTE | PREÇO REFERENCIAL
COMP. 4 |  | EXECUÇÃO DE PAVIMENTO EM PARALELEPÍPEDOS SOBRE COLCHÃO DE PÓ DE PEDRA E REJUNTAMENTO COM ARGAMASSA TRAÇO 1:3 (PEDRAS PEQUENAS 30 A 35 PEÇAS POR M²). | M² | 2022-03-30 | SINAPI | 70.1544
FONTE | CÓDIGO | DESCRIÇÃO DO INSUMO/COMPOSIÇÃO | UNIDADE | COEFICIENTE | CUSTO UNITÁRIO | CUSTO TOTAL
SINAPI-I | 4741 | PO DE PEDRA (POSTO PEDREIRA/FORNECEDOR, SEM FRETE). | M3 | 0,1140000 | 71.6 | 8.1624
SINAPI-I | 4385 | PARALELEPIPEDO GRANITICO OU BASALTICO, PARA PAVIMENTACAO, SEM FRETE (VARIACAO REGIONAL DE PECAS POR M2) | MIL | 0,0330000 | 707.65 | #VALUE!
[5 empty] | SUB-TOTAL = | 31.5148
FONTE | CÓDIGO | DESCRIÇÃO DA MÃO-DE-OBRA | UNIDADE | COEFICIENTE | CUSTO UNITÁRIO | CUSTO TOTAL
SINAPI-C | 88260 | CALCETEIRO COM ENCARGOS COMPLEMENTARES | H | 0,4021000 | 22.4 | 9.007
SINAPI-C | 88316 | SERVENTE COM ENCARGOS COMPLEMENTARES | H | 0,4021000 | 18.185 | 7.3122
[5 empty] | SUB-TOTAL = | 16.3192
FONTE | CÓDIGO | COMPOSIÇÃO AUXILIAR | UNIDADE | COEFICIENTE | CUSTO UNITÁRIO | CUSTO TOTAL
SINAPI-C | 88628 | ARGAMASSA TRAÇO 1:3 (EM VOLUME DE CIMENTO E AREIA MÉDIA ÚMIDA), PREPARO MECÂNICO COM BETONEIRA 400 L. AF_08/2019 | M3 | 0,0204000 | 485.36 | 9.9013
SINAPI-C | 95876 | TRANSPORTE COM CAMINHÃO BASCULANTE DE 14 M³, EM VIA URBANA PAVIMENTADA, DMT ATÉ 30 KM (UNIDADE: M3XKM). AF_07/2020. (Transporte do pó de pedra) | M3XKM | 0,1140000 | 2.02 | #VALUE!
SINAPI-C | 93598 | TRANSPORTE COM CAMINHÃO BASCULANTE DE 14 M³, EM VIA URBANA EM REVESTIMENTO PRIMÁRIO (UNIDADE: TXKM). AF_07/2020. (Transporte dos paralelepípedos) | TXKM | 0.3135 | 1.47 | 0.46085
[5 empty] | SUB-TOTAL = | 10.5925
Observação: |  |  |  |  | TOTAL = | 58.4265
[5 empty] | BDI = 20,09% | 11.7279
NOTA TÉCNICA:
1 - TODAS AS COMPOSIÇÕES CRIADAS, TIVERAM COMO BASE OS COEFICIENTES DE PRODUÇÃO DO BANCO DE DADOS DO SINPI, A PARTIR DE COMPOSIÇÕES SEMELHANTES, TENDO SEUS INSUMOS ADEQUADOS PARA MELHOR ATENDE AS NECESSIDADES DO PROJETO EM TELA.
2 - TODAS AS PEÇAS CORRESPONDENTES A FORMA DA PLANILHA BÁSICA DE ORÇAMENTO PARA ESTA OBRA, FORAM DESENVOLVIDAS ATRAVES DO SOFT "ORÇAFÁCIL" QUE REALIZA TODOS OS CÁLCULOS E ARREDONDAMENTOS DE ACORDO COM AS RECOMENDAÇÕES DO TCU E LEGISLAÇÔES EM VIGOR DOS ORGÃOS DE CONTROLE.

## A-4_Planilha Básica de Orçament
ANEXO-4 PLANILHA BÁSICA DE ORÇAMENTO
Obra: PAVIMENTAÇÃO EM PEDRAS DE PARALELEPÍPEDOS GRANÍTICOS |  | Bancos
Município: Toritama - PERNAMBUCO |  |  |  | DATA BASE DO ORÇAMENTO: Abril/2022
Endereço: DIVERSAS RUAS DO MUNICÍPIO (1º LOTE)
Tabelas de Referência: |  |  |  | B.D.I. = |  | Encargos Sociais:
| SINAPI - 03/2022 - Pernambuco SICRO3 - 01/2022 - Pernambuco ORSE - 03/2022 - Sergipe COMPOSIÇÕES PRÓPRIA - 01,02,03 e 04 |  |  | 20.09% |  | Não Desonerado: Horista: 113,83% Mensalista: 69,92%
Item | Código | Banco | Descrição | Und | Quant. | Valor Unit com BDI | Total | Peso (%)
1 |  |  | ADMINISTRAÇÃO LOCAL DA OBRA |  |  |  | 43565.6 | 1.203% | 12035.48
1.1 | COMP-0001 | PRÓPRIO | PLANILHA DOS CUSTOS DA ADMINISTRAÇÃO LOCAL PARA A OBRA | Unidade | 1 | 43565.6 | 43565.6 | 1.203% | 38258.49
2 |  |  | SERVIÇOS PRELIMINARES |  |  |  | 2427.78 | 0.06706%
2.1 | COMP-0002 | PRÓPRIO | PLACA DE OBRA EM CHAPA DE AÇO GALVANIZADO | M² | 6 | 404.63 | 2427.78 | 0.06706%
3 |  |  | PAVIMENTAÇÃO |  |  |  | 3574320.58 | 98.73%
3.1 |  |  | BAIRRO DEUS É FIEL (complemento de ruas contempladas nos convênios firmados com a Caixa Econômica Federal) |  |  |  | 429916.39 | 11.88%
3.1.1 |  |  | RUA EVERALDOGUEDES CAVALCANTI (trecho - 2) |  |  |  | 128767.8 | 3.557%
3.1.1.1 | 4011209 | SICRO3 | REGULARIZAÇÃO DO SUBLEITO. | m² | 1380 | 1.14 | 1573.2 | 0.04345%
3.1.1.2 | 94273 | SINAPI | ASSENTAMENTO DE GUIA (MEIO-FIO) EM TRECHO RETO, CONFECCIONADA EM CONCRETO PRÉ-FABRICADO, DIMENSÕES 100X15X13X30 CM (COMPRIMENTO X BASE INFERIOR X BASE SUPERIOR X ALTURA), PARA VIAS URBANAS (USO VIÁRIO). AF_06/2016 | M | 460 | 58.26 | 26799.6 | 0.7403%
3.1.1.3 | 8424 | ORSE | ESCORAMENTO CONTÍNUO DE MEIO-FIO, COM AQUISIÇÃO, ESPALHAMENTO E TRANSPORTE DE MATERIAL C/DISTANCIA ATÉ 10KM. | m | 460 | 7.8 | 3588 | 0.09911%
3.1.1.4 | COMP-0004 | PRÓPRIO | EXECUÇÃO DE PAVIMENTO EM PARALELEPÍPEDOS SOBRE COLCHÃO DE PÓ DE PEDRA E REJUNTAMENTO COM ARGAMASSA TRAÇO 1:3 (PEDRAS PEQUENAS 30 A 35 PEÇAS POR M²). | M² | 1380 | 70.15 | 96807 | 2.674%
3.1.2 |  |  | RUA PROJETADA 03 "S7Q51Q60" (trecho - 2)_"Rua Carpina" |  |  |  | 32225.53 | 0.8901%
3.1.2.1 | 4011209 | SICRO3 | REGULARIZAÇÃO DO SUBLEITO. | m² | 345.36 | 1.14 | 393.71 | 0.01088%
3.1.2.2 | 94273 | SINAPI | ASSENTAMENTO DE GUIA (MEIO-FIO) EM TRECHO RETO, CONFECCIONADA EM CONCRETO PRÉ-FABRICADO, DIMENSÕES 100X15X13X30 CM (COMPRIMENTO X BASE INFERIOR X BASE SUPERIOR X ALTURA), PARA VIAS URBANAS (USO VIÁRIO). AF_06/2016 | M | 115.12 | 58.26 | 6706.89 | 0.1853%
3.1.2.3 | 8424 | ORSE | ESCORAMENTO CONTÍNUO DE MEIO-FIO, COM AQUISIÇÃO, ESPALHAMENTO E TRANSPORTE DE MATERIAL C/DISTANCIA ATÉ 10KM. | m | 115.12 | 7.8 | 897.93 | 0.0248%
3.1.2.4 | COMP-0004 | PRÓPRIO | EXECUÇÃO DE PAVIMENTO EM PARALELEPÍPEDOS SOBRE COLCHÃO DE PÓ DE PEDRA E REJUNTAMENTO COM ARGAMASSA TRAÇO 1:3 (PEDRAS PEQUENAS 30 A 35 PEÇAS POR M²). | M² | 345.36 | 70.15 | 24227 | 0.6692%
3.1.3 |  |  | RUA AMARO CLEMENTINO MENINO (trecho - 2)_"Rua Timbaúba" |  |  |  | 43641.07 | 1.205%
3.1.3.1 | 4011209 | SICRO3 | REGULARIZAÇÃO DO SUBLEITO. | m² | 467.7 | 1.14 | 533.17 | 0.01473%
3.1.3.2 | 94273 | SINAPI | ASSENTAMENTO DE GUIA (MEIO-FIO) EM TRECHO RETO, CONFECCIONADA EM CONCRETO PRÉ-FABRICADO, DIMENSÕES 100X15X13X30 CM (COMPRIMENTO X BASE INFERIOR X BASE SUPERIOR X ALTURA), PARA VIAS URBANAS (USO VIÁRIO). AF_06/2016 | M | 155.9 | 58.26 | 9082.73 | 0.2509%
3.1.3.3 | 8424 | ORSE | ESCORAMENTO CONTÍNUO DE MEIO-FIO, COM AQUISIÇÃO, ESPALHAMENTO E TRANSPORTE DE MATERIAL C/DISTANCIA ATÉ 10KM. | M | 155.9 | 7.8 | 1216.02 | 0.03359%
3.1.3.4 | COMP-0004 | PRÓPRIO | EXECUÇÃO DE PAVIMENTO EM PARALELEPÍPEDOS SOBRE COLCHÃO DE PÓ DE PEDRA E REJUNTAMENTO COM ARGAMASSA TRAÇO 1:3 (PEDRAS PEQUENAS 30 A 35 PEÇAS POR M²). | M² | 467.7 | 70.15 | 32809.15 | 0.9063%
3.1.4 |  |  | RUA ISMAEL DUNDA DE ARAÚJO (trecho - 2)_"Rua Moreno" |  |  |  | 48914.96 | 1.351%
3.1.4.1 | 4011209 | SICRO3 | REGULARIZAÇÃO DO SUBLEITO. | M² | 524.22 | 1.14 | 597.61 | 0.01651%
3.1.4.2 | 94273 | SINAPI | ASSENTAMENTO DE GUIA (MEIO-FIO) EM TRECHO RETO, CONFECCIONADA EM CONCRETO PRÉ-FABRICADO, DIMENSÕES 100X15X13X30 CM (COMPRIMENTO X BASE INFERIOR X BASE SUPERIOR X ALTURA), PARA VIAS URBANAS (USO VIÁRIO). AF_06/2016 | M | 174.74 | 58.26 | 10180.35 | 0.2812%
3.1.4.3 | 8424 | ORSE | ESCORAMENTO CONTÍNUO DE MEIO-FIO, COM AQUISIÇÃO, ESPALHAMENTO E TRANSPORTE DE MATERIAL C/DISTANCIA ATÉ 10KM. | m | 174.74 | 7.8 | 1362.97 | 0.03765%
3.1.4.4 | COMP-0004 | PRÓPRIO | EXECUÇÃO DE PAVIMENTO EM PARALELEPÍPEDOS SOBRE COLCHÃO DE PÓ DE PEDRA E REJUNTAMENTO COM ARGAMASSA TRAÇO 1:3 (PEDRAS PEQUENAS 30 A 35 PEÇAS POR M²). | M² | 524.22 | 70.15 | 36774.03 | 1.016%
3.1.5 |  |  | RUA JOSÉ CECÍLIO DA SILVA (trecho - 2) |  |  |  | 51288.75 | 1.417%
3.1.5.1 | 4011209 | SICRO3 | REGULARIZAÇÃO DO SUBLEITO. | m² | 549.66 | 1.14 | 626.61 | 0.01731%
3.1.5.2 | 94273 | SINAPI | ASSENTAMENTO DE GUIA (MEIO-FIO) EM TRECHO RETO, CONFECCIONADA EM CONCRETO PRÉ-FABRICADO, DIMENSÕES 100X15X13X30 CM (COMPRIMENTO X BASE INFERIOR X BASE SUPERIOR X ALTURA), PARA VIAS URBANAS (USO VIÁRIO). AF_06/2016 | M | 183.22 | 58.26 | 10674.39 | 0.2948%
3.1.5.3 | 8424 | ORSE | ESCORAMENTO CONTÍNUO DE MEIO-FIO, COM AQUISIÇÃO, ESPALHAMENTO E TRANSPORTE DE MATERIAL C/DISTANCIA ATÉ 10KM. | m | 183.22 | 7.8 | 1429.11 | 0.03947%
3.1.5.4 | COMP-0004 | PRÓPRIO | EXECUÇÃO DE PAVIMENTO EM PARALELEPÍPEDOS SOBRE COLCHÃO DE PÓ DE PEDRA E REJUNTAMENTO COM ARGAMASSA TRAÇO 1:3 (PEDRAS PEQUENAS 30 A 35 PEÇAS POR M²). | M² | 549.66 | 70.15 | 38558.64 | 1.065%
3.1.6 |  |  | RUA CELINO MINERVINO NETO (trecho - 2) |  |  |  | 57016.12 | 1.575%
3.1.6.1 | 4011209 | SICRO3 | REGULARIZAÇÃO DO SUBLEITO. | m² | 611.04 | 1.14 | 696.58 | 0.01924%
3.1.6.2 | 94273 | SINAPI | ASSENTAMENTO DE GUIA (MEIO-FIO) EM TRECHO RETO, CONFECCIONADA EM CONCRETO PRÉ-FABRICADO, DIMENSÕES 100X15X13X30 CM (COMPRIMENTO X BASE INFERIOR X BASE SUPERIOR X ALTURA), PARA VIAS URBANAS (USO VIÁRIO). AF_06/2016 | M | 203.68 | 58.26 | 11866.39 | 0.3278%
3.1.6.3 | 8424 | ORSE | ESCORAMENTO CONTÍNUO DE MEIO-FIO, COM AQUISIÇÃO, ESPALHAMENTO E TRANSPORTE DE MATERIAL C/DISTANCIA ATÉ 10KM. | m | 203.68 | 7.8 | 1588.7 | 0.04388%
3.1.6.4 | COMP-0004 | PRÓPRIO | EXECUÇÃO DE PAVIMENTO EM PARALELEPÍPEDOS SOBRE COLCHÃO DE PÓ DE PEDRA E REJUNTAMENTO COM ARGAMASSA TRAÇO 1:3 (PEDRAS PEQUENAS 30 A 35 PEÇAS POR M²). | M² | 611.04 | 70.15 | 42864.45 | 1.184%
3.1.7 |  |  | RUA PROJETADA "S7Q39Q314" (trecho - 1 em frente a Escola Laura Lopes) |  |  |  | 40069.16 | 1.107%
3.1.7.1 | 4011209 | SICRO3 | REGULARIZAÇÃO DO SUBLEITO. | m² | 429.42 | 1.14 | 489.53 | 0.01352%
3.1.7.2 | 94273 | SINAPI | ASSENTAMENTO DE GUIA (MEIO-FIO) EM TRECHO RETO, CONFECCIONADA EM CONCRETO PRÉ-FABRICADO, DIMENSÕES 100X15X13X30 CM (COMPRIMENTO X BASE INFERIOR X BASE SUPERIOR X ALTURA), PARA VIAS URBANAS (USO VIÁRIO). AF_06/2016 | M | 143.14 | 58.26 | 8339.33 | 0.2303%
3.1.7.3 | 8424 | ORSE | ESCORAMENTO CONTÍNUO DE MEIO-FIO, COM AQUISIÇÃO, ESPALHAMENTO E TRANSPORTE DE MATERIAL C/DISTANCIA ATÉ 10KM. | m | 143.14 | 7.8 | 1116.49 | 0.03084%
3.1.7.4 | COMP-0004 | PRÓPRIO | EXECUÇÃO DE PAVIMENTO EM PARALELEPÍPEDOS SOBRE COLCHÃO DE PÓ DE PEDRA E REJUNTAMENTO COM ARGAMASSA TRAÇO 1:3 (PEDRAS PEQUENAS 30 A 35 PEÇAS POR M²). | M² | 429.42 | 70.15 | 30123.81 | 0.8321%
3.1.8 |  |  | RUA PROJETADA NOVA 01 (Trecho - 1 na lateral da Escola Laura Lopes) |  |  |  | 27993 | 0.7732%
3.1.8.1 | 4011209 | SICRO3 | REGULARIZAÇÃO DO SUBLEITO. | m² | 300 | 1.14 | 342 | 0.009447%
3.1.8.2 | 94273 | SINAPI | ASSENTAMENTO DE GUIA (MEIO-FIO) EM TRECHO RETO, CONFECCIONADA EM CONCRETO PRÉ-FABRICADO, DIMENSÕES 100X15X13X30 CM (COMPRIMENTO X BASE INFERIOR X BASE SUPERIOR X ALTURA), PARA VIAS URBANAS (USO VIÁRIO). AF_06/2016 | M | 100 | 58.26 | 5826 | 0.1609%
3.1.8.3 | 8424 | ORSE | ESCORAMENTO CONTÍNUO DE MEIO-FIO, COM AQUISIÇÃO, ESPALHAMENTO E TRANSPORTE DE MATERIAL C/DISTANCIA ATÉ 10KM. | m | 100 | 7.8 | 780 | 0.02155%
3.1.8.4 | COMP-0004 | PRÓPRIO | EXECUÇÃO DE PAVIMENTO EM PARALELEPÍPEDOS SOBRE COLCHÃO DE PÓ DE PEDRA E REJUNTAMENTO COM ARGAMASSA TRAÇO 1:3 (PEDRAS PEQUENAS 30 A 35 PEÇAS POR M²). | M² | 300 | 70.15 | 21045 | 0.5813%
3.2 |  |  | LOTEAMENTO ALTO DA BELA VISTA (Ruas vizinhas ao loteamento NOVO ALVORECER, que inicia em frente a BR-104) |  |  |  | 175538.49 | 4.849%
3.2.1 |  |  | AVENIDA VER. SEVERINO IZIDIO PEREIRA (cód. Log. 451)_"Rua da nova delegacia" |  |  |  | 175538.49 | 4.849%
3.2.1.1 | 4011209 | SICRO3 | REGULARIZAÇÃO DO SUBLEITO. | m² | 1881.24 | 1.14 | 2144.61 | 0.05924%
3.2.1.2 | 94273 | SINAPI | ASSENTAMENTO DE GUIA (MEIO-FIO) EM TRECHO RETO, CONFECCIONADA EM CONCRETO PRÉ-FABRICADO, DIMENSÕES 100X15X13X30 CM (COMPRIMENTO X BASE INFERIOR X BASE SUPERIOR X ALTURA), PARA VIAS URBANAS (USO VIÁRIO). AF_06/2016 | M | 627.08 | 58.26 | 36533.68 | 1.009%
3.2.1.3 | 8424 | ORSE | ESCORAMENTO CONTÍNUO DE MEIO-FIO, COM AQUISIÇÃO, ESPALHAMENTO E TRANSPORTE DE MATERIAL C/DISTANCIA ATÉ 10KM. | m | 627.08 | 7.8 | 4891.22 | 0.1351%
3.2.1.4 | COMP-0004 | PRÓPRIO | EXECUÇÃO DE PAVIMENTO EM PARALELEPÍPEDOS SOBRE COLCHÃO DE PÓ DE PEDRA E REJUNTAMENTO COM ARGAMASSA TRAÇO 1:3 (PEDRAS PEQUENAS 30 A 35 PEÇAS POR M²). | M² | 1881.24 | 70.15 | 131968.98 | 3.645%
3.3 |  |  | BAIRRO NOVO ALVORECER (Complemento de ruas não contempladas no Convênio nº. 003/2018 firmado SECID/ SEDUH |  |  |  | 233097.81 | 6.439%
3.3.1 |  |  | RUA JOSÉ MANOEL DA SILVA (cód. Log. 563) - trecho 1 e 2 |  |  |  | 181713.89 | 5.019%
3.3.1.1 | 4011209 | SICRO3 | REGULARIZAÇÃO DO SUBLEITO. | m² | 1411.23 | 1.14 | 1608.8 | 0.04444%
3.3.1.2 | 94273 | SINAPI | ASSENTAMENTO DE GUIA (MEIO-FIO) EM TRECHO RETO, CONFECCIONADA EM CONCRETO PRÉ-FABRICADO, DIMENSÕES 100X15X13X30 CM (COMPRIMENTO X BASE INFERIOR X BASE SUPERIOR X ALTURA), PARA VIAS URBANAS (USO VIÁRIO). AF_06/2016 | M | 443.5 | 58.26 | 25838.31 | 0.7137%
3.3.1.3 | 8424 | ORSE | ESCORAMENTO CONTÍNUO DE MEIO-FIO, COM AQUISIÇÃO, ESPALHAMENTO E TRANSPORTE DE MATERIAL C/DISTANCIA ATÉ 10KM. | m | 443.5 | 7.8 | 3459.3 | 0.09555%
3.3.1.4 | COMP-0004 | PRÓPRIO | EXECUÇÃO DE PAVIMENTO EM PARALELEPÍPEDOS SOBRE COLCHÃO DE PÓ DE PEDRA E REJUNTAMENTO COM ARGAMASSA TRAÇO 1:3 (PEDRAS PEQUENAS 30 A 35 PEÇAS POR M²). | M² | 1411.23 | 70.15 | 98997.78 | 2.735%
CONSTRUÇÃO DO MURO DE CONTENÇÃO DA RUA JOSÉ MANOEL DA SILVA (cód. Log. 563) - trecho 2
3.3.1.5.1.1 | 101207 | SINAPI | ESCAVAÇÃO VERTICAL A CÉU ABERTO, EMOBRAS DE EDIFICAÇÃO INCLUINDO CARGA, DESCARGA E TRANSPORTE, EM SOLO DE 1ª CATEGORIA COM ESCAVADEIRA HIDRÁULICA (CAÇAMBA: 0,8 M³ / 111 HP), FROTA DE 2 CAMINHÕES BASCULANTES DE 18 M³, DMT ATÉ 1 KM E VELOCIDADE MÉDIA 14 KM/H. AF_05/2020 | M³ | 38.68 | 12.65 | 489.3 | 0.01352%
3.3.1.5.1.2 | 1506055 | SICRO3 | PEDRA ARGAMASSADA COM CIMENTO E AREIA 1:3 - AREIA E PEDRA DE MÃO COMERCIAL - FORNECIMENTO E ASSENTAMENTO. | M³ | 67.16 | 400.83 | 26919.74 | 0.7436%
3.3.1.5.1.3 | COMP-009 | PRÓPRIO | ATERRO C/ COMPACTAÇÃO MECÂNICA E CONTROLE, MATERIAL DE AQUISIÇÃO | M² | 178.5 | 128.78 | 22987.23 | 0.635%
3.3.1.5.1.4 | 95241 | SINAPI | LASTRO DE CONCRETO MAGRO, APLICADO EM PISOS, LAJES SOBRE SOLO OU RADIERS, ESPESSURA DE 5 CM. AF_07/2016 | M² | 44.63 | 31.67 | 1413.43 | 0.03904%
3.3.2 |  |  | RUA PROJETADA 01 (Sem denominação) - Trecho não contemplado no Convênio n.º 003/2018 firmado com a SECID/SEDUH) iniciando na estrada de acesso ao São João |  |  |  | 26302.2 | 0.7265%
3.3.2.1 | 4011209 | SICRO3 | REGULARIZAÇÃO DO SUBLEITO. | m² | 281.88 | 1.14 | 321.34 | 0.008876%
3.3.2.2 | 94273 | SINAPI | ASSENTAMENTO DE GUIA (MEIO-FIO) EM TRECHO RETO, CONFECCIONADA EM CONCRETO PRÉ-FABRICADO, DIMENSÕES 100X15X13X30 CM (COMPRIMENTO X BASE INFERIOR X BASE SUPERIOR X ALTURA), PARA VIAS URBANAS (USO VIÁRIO). AF_06/2016 | M | 93.96 | 58.26 | 5474.1 | 0.1512%
3.3.2.3 | 8424 | ORSE | ESCORAMENTO CONTÍNUO DE MEIO-FIO, COM AQUISIÇÃO, ESPALHAMENTO E TRANSPORTE DE MATERIAL C/DISTANCIA ATÉ 10KM. | m | 93.96 | 7.8 | 732.88 | 0.02024%
3.3.2.4 | COMP-0004 | PRÓPRIO | EXECUÇÃO DE PAVIMENTO EM PARALELEPÍPEDOS SOBRE COLCHÃO DE PÓ DE PEDRA E REJUNTAMENTO COM ARGAMASSA TRAÇO 1:3 (PEDRAS PEQUENAS 30 A 35 PEÇAS POR M²). | M² | 281.88 | 70.15 | 19773.88 | 0.5462%
3.3.3 |  |  | RUA PROJETADA 12 (Sem denominação) - Trecho não contemplado no Convênio n.º 003/2018 SECID/SEDUH, iniciando na Rua Pedro Ângelo.. |  |  |  | 25081.72 | 0.6928%
3.3.3.1 | 4011209 | SICRO3 | REGULARIZAÇÃO DO SUBLEITO. | m² | 268.8 | 1.14 | 306.43 | 0.008464%
3.3.3.2 | 94273 | SINAPI | ASSENTAMENTO DE GUIA (MEIO-FIO) EM TRECHO RETO, CONFECCIONADA EM CONCRETO PRÉ-FABRICADO, DIMENSÕES 100X15X13X30 CM (COMPRIMENTO X BASE INFERIOR X BASE SUPERIOR X ALTURA), PARA VIAS URBANAS (USO VIÁRIO). AF_06/2016 | M | 89.6 | 58.26 | 5220.09 | 0.1442%
3.3.3.3 | 8424 | ORSE | ESCORAMENTO CONTÍNUO DE MEIO-FIO, COM AQUISIÇÃO, ESPALHAMENTO E TRANSPORTE DE MATERIAL C/DISTANCIA ATÉ 10KM. | m | 89.6 | 7.8 | 698.88 | 0.0193%
3.3.3.4 | COMP-0004 | PRÓPRIO | EXECUÇÃO DE PAVIMENTO EM PARALELEPÍPEDOS SOBRE COLCHÃO DE PÓ DE PEDRA E REJUNTAMENTO COM ARGAMASSA TRAÇO 1:3 (PEDRAS PEQUENAS 30 A 35 PEÇAS POR M²). | M² | 268.8 | 70.15 | 18856.32 | 0.5208%
3.4 |  |  | BAIRRO COQUEIRAL |  |  |  | 712643.57 | 19.68%
3.4.1 |  |  | AVENIDA PROJETADA "S4Q41Q203" (Cód. Log. 590) - Trecho 1 |  |  |  | 185904.4 | 5.135%
3.4.1.1 | 4011209 | SICRO3 | REGULARIZAÇÃO DO SUBLEITO. | m² | 2200 | 1.14 | 2508 | 0.06928%
3.4.1.2 | 94273 | SINAPI | ASSENTAMENTO DE GUIA (MEIO-FIO) EM TRECHO RETO, CONFECCIONADA EM CONCRETO PRÉ-FABRICADO, DIMENSÕES 100X15X13X30 CM (COMPRIMENTO X BASE INFERIOR X BASE SUPERIOR X ALTURA), PARA VIAS URBANAS (USO VIÁRIO). AF_06/2016 | M | 440 | 58.26 | 25634.4 | 0.7081%
3.4.1.3 | 8424 | ORSE | ESCORAMENTO CONTÍNUO DE MEIO-FIO, COM AQUISIÇÃO, ESPALHAMENTO E TRANSPORTE DE MATERIAL C/DISTANCIA ATÉ 10KM. | m | 440 | 7.8 | 3432 | 0.0948%
3.4.1.4 | COMP-0004 | PRÓPRIO | EXECUÇÃO DE PAVIMENTO EM PARALELEPÍPEDOS SOBRE COLCHÃO DE PÓ DE PEDRA E REJUNTAMENTO COM ARGAMASSA TRAÇO 1:3 (PEDRAS PEQUENAS 30 A 35 PEÇAS POR M²). | M² | 2200 | 70.15 | 154330 | 4.263%
3.4.2 |  |  | RUA MARIA DO SOCORRO FLORO PEREIRA (Cód. Log. 223) - Trecho 1 |  |  |  | 425622.29 | 11.76%
3.4.2.1 | 4011209 | SICRO3 | REGULARIZAÇÃO DO SUBLEITO. | m² | 4720.52 | 1.14 | 5381.39 | 0.1486%
3.4.2.2 | 94273 | SINAPI | ASSENTAMENTO DE GUIA (MEIO-FIO) EM TRECHO RETO, CONFECCIONADA EM CONCRETO PRÉ-FABRICADO, DIMENSÕES 100X15X13X30 CM (COMPRIMENTO X BASE INFERIOR X BASE SUPERIOR X ALTURA), PARA VIAS URBANAS (USO VIÁRIO). AF_06/2016 | M | 1348.72 | 58.26 | 78576.42 | 2.17%
3.4.2.3 | 8424 | ORSE | ESCORAMENTO CONTÍNUO DE MEIO-FIO, COM AQUISIÇÃO, ESPALHAMENTO E TRANSPORTE DE MATERIAL C/DISTANCIA ATÉ 10KM. | m | 1348.72 | 7.8 | 10520.01 | 0.2906%
3.4.2.4 | COMP-0004 | PRÓPRIO | EXECUÇÃO DE PAVIMENTO EM PARALELEPÍPEDOS SOBRE COLCHÃO DE PÓ DE PEDRA E REJUNTAMENTO COM ARGAMASSA TRAÇO 1:3 (PEDRAS PEQUENAS 30 A 35 PEÇAS POR M²). | M² | 4720.52 | 70.15 | 331144.47 | 9.147%
3.4.3 |  |  | RUA CECÍLIA JÚLIA DE ARAÚJO (Cód. Log. 707) |  |  |  | 42722.9 | 1.18%
3.4.3.1 | 4011209 | SICRO3 | REGULARIZAÇÃO DO SUBLEITO. | m² | 457.86 | 1.14 | 521.96 | 0.01442%
3.4.3.2 | 94273 | SINAPI | ASSENTAMENTO DE GUIA (MEIO-FIO) EM TRECHO RETO, CONFECCIONADA EM CONCRETO PRÉ-FABRICADO, DIMENSÕES 100X15X13X30 CM (COMPRIMENTO X BASE INFERIOR X BASE SUPERIOR X ALTURA), PARA VIAS URBANAS (USO VIÁRIO). AF_06/2016 | M | 152.62 | 58.26 | 8891.64 | 0.2456%
3.4.3.3 | 8424 | ORSE | ESCORAMENTO CONTÍNUO DE MEIO-FIO, COM AQUISIÇÃO, ESPALHAMENTO E TRANSPORTE DE MATERIAL C/DISTANCIA ATÉ 10KM. | m | 152.62 | 7.8 | 1190.43 | 0.03288%
3.4.3.4 | COMP-0004 | PRÓPRIO | EXECUÇÃO DE PAVIMENTO EM PARALELEPÍPEDOS SOBRE COLCHÃO DE PÓ DE PEDRA E REJUNTAMENTO COM ARGAMASSA TRAÇO 1:3 (PEDRAS PEQUENAS 30 A 35 PEÇAS POR M²). | M² | 457.86 | 70.15 | 32118.87 | 0.8872%
3.4.4 |  |  | RUA MARIA DE LOURDES SILVA CHAGAS (Cód. Log. 541) |  |  |  | 58393.98 | 1.613%
3.4.4.1 | 4011209 | SICRO3 | REGULARIZAÇÃO DO SUBLEITO. | m² | 647.64 | 1.14 | 738.3 | 0.02039%
3.4.4.2 | 94273 | SINAPI | ASSENTAMENTO DE GUIA (MEIO-FIO) EM TRECHO RETO, CONFECCIONADA EM CONCRETO PRÉ-FABRICADO, DIMENSÕES 100X15X13X30 CM (COMPRIMENTO X BASE INFERIOR X BASE SUPERIOR X ALTURA), PARA VIAS URBANAS (USO VIÁRIO). AF_06/2016 | M | 185.04 | 58.26 | 10780.43 | 0.2978%
3.4.4.3 | 8424 | ORSE | ESCORAMENTO CONTÍNUO DE MEIO-FIO, COM AQUISIÇÃO, ESPALHAMENTO E TRANSPORTE DE MATERIAL C/DISTANCIA ATÉ 10KM. | m | 185.04 | 7.8 | 1443.31 | 0.03987%
3.4.4.4 | COMP-0004 | PRÓPRIO | EXECUÇÃO DE PAVIMENTO EM PARALELEPÍPEDOS SOBRE COLCHÃO DE PÓ DE PEDRA E REJUNTAMENTO COM ARGAMASSA TRAÇO 1:3 (PEDRAS PEQUENAS 30 A 35 PEÇAS POR M²). | M² | 647.64 | 70.15 | 45431.94 | 1.255%
3.5 |  |  | LOTEAMENTO NOVO COQUEIRAL (Complemento de ruas não contempladas no Convênio nº. 895581/2019 firmado com SUDENE/MDR. |  |  |  | 439680.25 | 12.14%
3.5.1 |  |  | RUA FELICIANO PATRÍCIO DE JESUS (Cód. Log. 521) -trecho 2 "Rua Argentina" |  |  |  | 46037.26 | 1.272%
3.5.1.1 | 4011209 | SICRO3 | REGULARIZAÇÃO DO SUBLEITO. | m² | 493.38 | 1.14 | 562.45 | 0.01554%
3.5.1.2 | 94273 | SINAPI | ASSENTAMENTO DE GUIA (MEIO-FIO) EM TRECHO RETO, CONFECCIONADA EM CONCRETO PRÉ-FABRICADO, DIMENSÕES 100X15X13X30 CM (COMPRIMENTO X BASE INFERIOR X BASE SUPERIOR X ALTURA), PARA VIAS URBANAS (USO VIÁRIO). AF_06/2016 | M | 164.46 | 58.26 | 9581.43 | 0.2647%
3.5.1.3 | 8424 | ORSE | ESCORAMENTO CONTÍNUO DE MEIO-FIO, COM AQUISIÇÃO, ESPALHAMENTO E TRANSPORTE DE MATERIAL C/DISTANCIA ATÉ 10KM. | m | 164.46 | 7.8 | 1282.78 | 0.03543%
3.5.1.4 | COMP-0004 | PRÓPRIO | EXECUÇÃO DE PAVIMENTO EM PARALELEPÍPEDOS SOBRE COLCHÃO DE PÓ DE PEDRA E REJUNTAMENTO COM ARGAMASSA TRAÇO 1:3 (PEDRAS PEQUENAS 30 A 35 PEÇAS POR M²). | M² | 493.38 | 70.15 | 34610.6 | 0.956%
3.5.2 |  |  | RUA JOÃO ROQUE DA SILVA (cód. log- 522) - trecho 2 "Rua Uruguai" |  |  |  | 43579.48 | 1.204%
3.5.2.1 | 4011209 | SICRO3 | REGULARIZAÇÃO DO SUBLEITO. | m² | 467.04 | 1.14 | 532.42 | 0.01471%
3.5.2.2 | 94273 | SINAPI | ASSENTAMENTO DE GUIA (MEIO-FIO) EM TRECHO RETO, CONFECCIONADA EM CONCRETO PRÉ-FABRICADO, DIMENSÕES 100X15X13X30 CM (COMPRIMENTO X BASE INFERIOR X BASE SUPERIOR X ALTURA), PARA VIAS URBANAS (USO VIÁRIO). AF_06/2016 | M | 155.68 | 58.26 | 9069.91 | 0.2505%
3.5.2.3 | 8424 | ORSE | ESCORAMENTO CONTÍNUO DE MEIO-FIO, COM AQUISIÇÃO, ESPALHAMENTO E TRANSPORTE DE MATERIAL C/DISTANCIA ATÉ 10KM. | m | 155.68 | 7.8 | 1214.3 | 0.03354%
3.5.2.4 | COMP-0004 | PRÓPRIO | EXECUÇÃO DE PAVIMENTO EM PARALELEPÍPEDOS SOBRE COLCHÃO DE PÓ DE PEDRA E REJUNTAMENTO COM ARGAMASSA TRAÇO 1:3 (PEDRAS PEQUENAS 30 A 35 PEÇAS POR M²). | M² | 467.04 | 70.15 | 32762.85 | 0.905%
3.5.3 |  |  | RUA EDILEUZA MARIA DE JESUS (cód. log. 523) - trecho 2 "rua Colômbia" |  |  |  | 40136.34 | 1.109%
3.5.3.1 | 4011209 | SICRO3 | REGULARIZAÇÃO DO SUBLEITO. | m² | 430.14 | 1.14 | 490.35 | 0.01354%
3.5.3.2 | 94273 | SINAPI | ASSENTAMENTO DE GUIA (MEIO-FIO) EM TRECHO RETO, CONFECCIONADA EM CONCRETO PRÉ-FABRICADO, DIMENSÕES 100X15X13X30 CM (COMPRIMENTO X BASE INFERIOR X BASE SUPERIOR X ALTURA), PARA VIAS URBANAS (USO VIÁRIO). AF_06/2016 | M | 143.38 | 58.26 | 8353.31 | 0.2307%
3.5.3.3 | 8424 | ORSE | ESCORAMENTO CONTÍNUO DE MEIO-FIO, COM AQUISIÇÃO, ESPALHAMENTO E TRANSPORTE DE MATERIAL C/DISTANCIA ATÉ 10KM. | m | 143.38 | 7.8 | 1118.36 | 0.03089%
3.5.3.4 | COMP-0004 | PRÓPRIO | EXECUÇÃO DE PAVIMENTO EM PARALELEPÍPEDOS SOBRE COLCHÃO DE PÓ DE PEDRA E REJUNTAMENTO COM ARGAMASSA TRAÇO 1:3 (PEDRAS PEQUENAS 30 A 35 PEÇAS POR M²). | M² | 430.14 | 70.15 | 30174.32 | 0.8335%
3.5.4 |  |  | RUA CHILE (cód. log. 524) |  |  |  | 33446.02 | 0.9238%
3.5.4.1 | 4011209 | SICRO3 | REGULARIZAÇÃO DO SUBLEITO. | m² | 358.44 | 1.14 | 408.62 | 0.01129%
3.5.4.2 | 94273 | SINAPI | ASSENTAMENTO DE GUIA (MEIO-FIO) EM TRECHO RETO, CONFECCIONADA EM CONCRETO PRÉ-FABRICADO, DIMENSÕES 100X15X13X30 CM (COMPRIMENTO X BASE INFERIOR X BASE SUPERIOR X ALTURA), PARA VIAS URBANAS (USO VIÁRIO). AF_06/2016 | M | 119.48 | 58.26 | 6960.9 | 0.1923%
3.5.4.3 | 8424 | ORSE | ESCORAMENTO CONTÍNUO DE MEIO-FIO, COM AQUISIÇÃO, ESPALHAMENTO E TRANSPORTE DE MATERIAL C/DISTANCIA ATÉ 10KM. | m | 119.48 | 7.8 | 931.94 | 0.02574%
3.5.4.4 | COMP-0004 | PRÓPRIO | EXECUÇÃO DE PAVIMENTO EM PARALELEPÍPEDOS SOBRE COLCHÃO DE PÓ DE PEDRA E REJUNTAMENTO COM ARGAMASSA TRAÇO 1:3 (PEDRAS PEQUENAS 30 A 35 PEÇAS POR M²). | M² | 358.44 | 70.15 | 25144.56 | 0.6945%
3.5.5 |  |  | RUA PROJETADA 02 (Cód. Log. 559) |  |  |  | 35943 | 0.9928%
3.5.5.1 | 4011209 | SICRO3 | REGULARIZAÇÃO DO SUBLEITO. | m² | 385.2 | 1.14 | 439.12 | 0.01213%
3.5.5.2 | 94273 | SINAPI | ASSENTAMENTO DE GUIA (MEIO-FIO) EM TRECHO RETO, CONFECCIONADA EM CONCRETO PRÉ-FABRICADO, DIMENSÕES 100X15X13X30 CM (COMPRIMENTO X BASE INFERIOR X BASE SUPERIOR X ALTURA), PARA VIAS URBANAS (USO VIÁRIO). AF_06/2016 | M | 128.4 | 58.26 | 7480.58 | 0.2066%
3.5.5.3 | 8424 | ORSE | ESCORAMENTO CONTÍNUO DE MEIO-FIO, COM AQUISIÇÃO, ESPALHAMENTO E TRANSPORTE DE MATERIAL C/DISTANCIA ATÉ 10KM. | m | 128.4 | 7.8 | 1001.52 | 0.02766%
3.5.5.4 | COMP-0004 | PRÓPRIO | EXECUÇÃO DE PAVIMENTO EM PARALELEPÍPEDOS SOBRE COLCHÃO DE PÓ DE PEDRA E REJUNTAMENTO COM ARGAMASSA TRAÇO 1:3 (PEDRAS PEQUENAS 30 A 35 PEÇAS POR M²). | M² | 385.2 | 70.15 | 27021.78 | 0.7464%
3.5.6 |  |  | RUA JOÃO SILVESTRE DA SILVA (Trecho-2) |  |  |  | 89577.6 | 2.474%
3.5.6.1 | 4011209 | SICRO3 | REGULARIZAÇÃO DO SUBLEITO. | m² | 960 | 1.14 | 1094.4 | 0.03023%
3.5.6.2 | 94273 | SINAPI | ASSENTAMENTO DE GUIA (MEIO-FIO) EM TRECHO RETO, CONFECCIONADA EM CONCRETO PRÉ-FABRICADO, DIMENSÕES 100X15X13X30 CM (COMPRIMENTO X BASE INFERIOR X BASE SUPERIOR X ALTURA), PARA VIAS URBANAS (USO VIÁRIO). AF_06/2016 | M | 320 | 58.26 | 18643.2 | 0.515%
3.5.6.3 | 8424 | ORSE | ESCORAMENTO CONTÍNUO DE MEIO-FIO, COM AQUISIÇÃO, ESPALHAMENTO E TRANSPORTE DE MATERIAL C/DISTANCIA ATÉ 10KM. | m | 320 | 7.8 | 2496 | 0.06894%
3.5.6.4 | COMP-0004 | PRÓPRIO | EXECUÇÃO DE PAVIMENTO EM PARALELEPÍPEDOS SOBRE COLCHÃO DE PÓ DE PEDRA E REJUNTAMENTO COM ARGAMASSA TRAÇO 1:3 (PEDRAS PEQUENAS 30 A 35 PEÇAS POR M²). | M² | 960 | 70.15 | 67344 | 1.86%
3.5.7 |  |  | RUA VIA PROJETADA 11 "S4Q131Q159" (Cód. Log. 552) |  |  |  | 24544.24 | 0.678%
3.5.7.1 | 4011209 | SICRO3 | REGULARIZAÇÃO DO SUBLEITO. | m² | 263.04 | 1.14 | 299.86 | 0.008283%
3.5.7.2 | 94273 | SINAPI | ASSENTAMENTO DE GUIA (MEIO-FIO) EM TRECHO RETO, CONFECCIONADA EM CONCRETO PRÉ-FABRICADO, DIMENSÕES 100X15X13X30 CM (COMPRIMENTO X BASE INFERIOR X BASE SUPERIOR X ALTURA), PARA VIAS URBANAS (USO VIÁRIO). AF_06/2016 | M | 87.68 | 58.26 | 5108.23 | 0.1411%
3.5.7.3 | 8424 | ORSE | ESCORAMENTO CONTÍNUO DE MEIO-FIO, COM AQUISIÇÃO, ESPALHAMENTO E TRANSPORTE DE MATERIAL C/DISTANCIA ATÉ 10KM. | m | 87.68 | 7.8 | 683.9 | 0.01889%
3.5.7.4 | COMP-0004 | PRÓPRIO | EXECUÇÃO DE PAVIMENTO EM PARALELEPÍPEDOS SOBRE COLCHÃO DE PÓ DE PEDRA E REJUNTAMENTO COM ARGAMASSA TRAÇO 1:3 (PEDRAS PEQUENAS 30 A 35 PEÇAS POR M²). | M² | 263.04 | 70.15 | 18452.25 | 0.5097%
3.5.8 |  |  | RUA PROJETADA 01 "S4Q84Q85" (Cód. Log. 543) |  |  |  | 50796.07 | 1.403%
3.5.8.1 | 4011209 | SICRO3 | REGULARIZAÇÃO DO SUBLEITO. | m² | 544.38 | 1.14 | 620.59 | 0.01714%
3.5.8.2 | 94273 | SINAPI | ASSENTAMENTO DE GUIA (MEIO-FIO) EM TRECHO RETO, CONFECCIONADA EM CONCRETO PRÉ-FABRICADO, DIMENSÕES 100X15X13X30 CM (COMPRIMENTO X BASE INFERIOR X BASE SUPERIOR X ALTURA), PARA VIAS URBANAS (USO VIÁRIO). AF_06/2016 | M | 181.46 | 58.26 | 10571.85 | 0.292%
3.5.8.3 | 8424 | ORSE | ESCORAMENTO CONTÍNUO DE MEIO-FIO, COM AQUISIÇÃO, ESPALHAMENTO E TRANSPORTE DE MATERIAL C/DISTANCIA ATÉ 10KM. | m | 181.46 | 7.8 | 1415.38 | 0.0391%
3.5.8.4 | COMP-0004 | PRÓPRIO | EXECUÇÃO DE PAVIMENTO EM PARALELEPÍPEDOS SOBRE COLCHÃO DE PÓ DE PEDRA E REJUNTAMENTO COM ARGAMASSA TRAÇO 1:3 (PEDRAS PEQUENAS 30 A 35 PEÇAS POR M²). | M² | 544.38 | 70.15 | 38188.25 | 1.055%
3.5.9 |  |  | RUA JOSÉ WENDERSON DA SILVA |  |  |  | 50796.07 | 1.403%
3.5.9.1 | 4011209 | SICRO3 | REGULARIZAÇÃO DO SUBLEITO. | m² | 544.38 | 1.14 | 620.59 | 0.01714%
3.5.9.2 | 94273 | SINAPI | ASSENTAMENTO DE GUIA (MEIO-FIO) EM TRECHO RETO, CONFECCIONADA EM CONCRETO PRÉ-FABRICADO, DIMENSÕES 100X15X13X30 CM (COMPRIMENTO X BASE INFERIOR X BASE SUPERIOR X ALTURA), PARA VIAS URBANAS (USO VIÁRIO). AF_06/2016 | M | 181.46 | 58.26 | 10571.85 | 0.292%
3.5.9.3 | 8424 | ORSE | ESCORAMENTO CONTÍNUO DE MEIO-FIO, COM AQUISIÇÃO, ESPALHAMENTO E TRANSPORTE DE MATERIAL C/DISTANCIA ATÉ 10KM. | m | 181.46 | 7.8 | 1415.38 | 0.0391%
3.5.9.4 | COMP-0004 | PRÓPRIO | EXECUÇÃO DE PAVIMENTO EM PARALELEPÍPEDOS SOBRE COLCHÃO DE PÓ DE PEDRA E REJUNTAMENTO COM ARGAMASSA TRAÇO 1:3 (PEDRAS PEQUENAS 30 A 35 PEÇAS POR M²). | M² | 544.38 | 70.15 | 38188.25 | 1.055%
3.5.10 |  |  | RUA SEM DENOMINAÇÃO OFICIAL - Perpendicular a RUA PROJETADA 01 e RUA JOSÉ WENDERSON DA SILVA |  |  |  | 24824.17 | 0.6857%
3.5.10.1 | 4011209 | SICRO3 | REGULARIZAÇÃO DO SUBLEITO. | m² | 266.04 | 1.14 | 303.28 | 0.008377%
3.5.10.2 | 94273 | SINAPI | ASSENTAMENTO DE GUIA (MEIO-FIO) EM TRECHO RETO, CONFECCIONADA EM CONCRETO PRÉ-FABRICADO, DIMENSÕES 100X15X13X30 CM (COMPRIMENTO X BASE INFERIOR X BASE SUPERIOR X ALTURA), PARA VIAS URBANAS (USO VIÁRIO). AF_06/2016 | M | 88.68 | 58.26 | 5166.49 | 0.1427%
3.5.10.3 | 8424 | ORSE | ESCORAMENTO CONTÍNUO DE MEIO-FIO, COM AQUISIÇÃO, ESPALHAMENTO E TRANSPORTE DE MATERIAL C/DISTANCIA ATÉ 10KM. | m | 88.68 | 7.8 | 691.7 | 0.01911%
3.5.10.4 | COMP-0004 | PRÓPRIO | EXECUÇÃO DE PAVIMENTO EM PARALELEPÍPEDOS SOBRE COLCHÃO DE PÓ DE PEDRA E REJUNTAMENTO COM ARGAMASSA TRAÇO 1:3 (PEDRAS PEQUENAS 30 A 35 PEÇAS POR M²). | M² | 266.04 | 70.15 | 18662.7 | 0.5155%
3.6 |  |  | LOTEAMENTO BOA ESPERANÇA (Loteamento vizinho ao Novo Coqueiral). |  |  |  | 528864.03 | 14.61%
3.6.1 |  |  | RUA JOSÉ CHAGAS SOBRINHO - "Rua de ligação entre o Bairro Coqueiral e a PE-090) |  |  |  | 135875.97 | 3.753%
3.6.1.1 | 4011209 | SICRO3 | REGULARIZAÇÃO DO SUBLEITO. | m² | 1520.48 | 1.14 | 1733.34 | 0.04788%
3.6.1.2 | 94273 | SINAPI | ASSENTAMENTO DE GUIA (MEIO-FIO) EM TRECHO RETO, CONFECCIONADA EM CONCRETO PRÉ-FABRICADO, DIMENSÕES 100X15X13X30 CM (COMPRIMENTO X BASE INFERIOR X BASE SUPERIOR X ALTURA), PARA VIAS URBANAS (USO VIÁRIO). AF_06/2016 | M | 416 | 58.26 | 24236.16 | 0.6694%
3.6.1.3 | 8424 | ORSE | ESCORAMENTO CONTÍNUO DE MEIO-FIO, COM AQUISIÇÃO, ESPALHAMENTO E TRANSPORTE DE MATERIAL C/DISTANCIA ATÉ 10KM. | m | 416 | 7.8 | 3244.8 | 0.08963%
3.6.1.4 | COMP-0004 | PRÓPRIO | EXECUÇÃO DE PAVIMENTO EM PARALELEPÍPEDOS SOBRE COLCHÃO DE PÓ DE PEDRA E REJUNTAMENTO COM ARGAMASSA TRAÇO 1:3 (PEDRAS PEQUENAS 30 A 35 PEÇAS POR M²). | M² | 1520.48 | 70.15 | 106661.67 | 2.946%
3.6.2 |  |  | RUA MIZAEL XAVIER LEITE - "Rua Canadá" |  |  |  | 61394.23 | 1.696%
3.6.2.1 | 4011209 | SICRO3 | REGULARIZAÇÃO DO SUBLEITO. | m² | 657.96 | 1.14 | 750.07 | 0.02072%
3.6.2.2 | 94273 | SINAPI | ASSENTAMENTO DE GUIA (MEIO-FIO) EM TRECHO RETO, CONFECCIONADA EM CONCRETO PRÉ-FABRICADO, DIMENSÕES 100X15X13X30 CM (COMPRIMENTO X BASE INFERIOR X BASE SUPERIOR X ALTURA), PARA VIAS URBANAS (USO VIÁRIO). AF_06/2016 | M | 219.32 | 58.26 | 12777.58 | 0.3529%
3.6.2.3 | 8424 | ORSE | ESCORAMENTO CONTÍNUO DE MEIO-FIO, COM AQUISIÇÃO, ESPALHAMENTO E TRANSPORTE DE MATERIAL C/DISTANCIA ATÉ 10KM. | m | 219.32 | 7.8 | 1710.69 | 0.04725%
3.6.2.4 | COMP-0004 | PRÓPRIO | EXECUÇÃO DE PAVIMENTO EM PARALELEPÍPEDOS SOBRE COLCHÃO DE PÓ DE PEDRA E REJUNTAMENTO COM ARGAMASSA TRAÇO 1:3 (PEDRAS PEQUENAS 30 A 35 PEÇAS POR M²). | M² | 657.96 | 70.15 | 46155.89 | 1.275%
3.6.3 |  |  | RUA IVANDILSON VASCONCELOS DA SILVA (trecho 2) - "Rua Panamá" - (Trecho não contemplado no Convênio da SUDENE). |  |  |  | 47806.43 | 1.321%
3.6.3.1 | 4011209 | SICRO3 | REGULARIZAÇÃO DO SUBLEITO. | m² | 512.34 | 1.14 | 584.06 | 0.01613%
3.6.3.2 | 94273 | SINAPI | ASSENTAMENTO DE GUIA (MEIO-FIO) EM TRECHO RETO, CONFECCIONADA EM CONCRETO PRÉ-FABRICADO, DIMENSÕES 100X15X13X30 CM (COMPRIMENTO X BASE INFERIOR X BASE SUPERIOR X ALTURA), PARA VIAS URBANAS (USO VIÁRIO). AF_06/2016 | M | 170.78 | 58.26 | 9949.64 | 0.2748%
3.6.3.3 | 8424 | ORSE | ESCORAMENTO CONTÍNUO DE MEIO-FIO, COM AQUISIÇÃO, ESPALHAMENTO E TRANSPORTE DE MATERIAL C/DISTANCIA ATÉ 10KM. | m | 170.78 | 7.8 | 1332.08 | 0.03679%
3.6.3.4 | COMP-0004 | PRÓPRIO | EXECUÇÃO DE PAVIMENTO EM PARALELEPÍPEDOS SOBRE COLCHÃO DE PÓ DE PEDRA E REJUNTAMENTO COM ARGAMASSA TRAÇO 1:3 (PEDRAS PEQUENAS 30 A 35 PEÇAS POR M²). | M² | 512.34 | 70.15 | 35940.65 | 0.9927%
3.6.4 |  |  | RUA DIOGENES JOSÉ DA SILVA "Trav. Colômbia" |  |  |  | 59485.12 | 1.643%
3.6.4.1 | 4011209 | SICRO3 | REGULARIZAÇÃO DO SUBLEITO. | m² | 637.5 | 1.14 | 726.75 | 0.02007%
3.6.4.2 | 94273 | SINAPI | ASSENTAMENTO DE GUIA (MEIO-FIO) EM TRECHO RETO, CONFECCIONADA EM CONCRETO PRÉ-FABRICADO, DIMENSÕES 100X15X13X30 CM (COMPRIMENTO X BASE INFERIOR X BASE SUPERIOR X ALTURA), PARA VIAS URBANAS (USO VIÁRIO). AF_06/2016 | M | 212.5 | 58.26 | 12380.25 | 0.342%
3.6.4.3 | 8424 | ORSE | ESCORAMENTO CONTÍNUO DE MEIO-FIO, COM AQUISIÇÃO, ESPALHAMENTO E TRANSPORTE DE MATERIAL C/DISTANCIA ATÉ 10KM. | m | 212.5 | 7.8 | 1657.5 | 0.04578%
3.6.4.4 | COMP-0004 | PRÓPRIO | EXECUÇÃO DE PAVIMENTO EM PARALELEPÍPEDOS SOBRE COLCHÃO DE PÓ DE PEDRA E REJUNTAMENTO COM ARGAMASSA TRAÇO 1:3 (PEDRAS PEQUENAS 30 A 35 PEÇAS POR M²). | M² | 637.5 | 70.15 | 44720.62 | 1.235%
3.6.5 |  |  | RUA PROJETADA 11 "S4Q81Q97" - (Cód. Log. 532) |  |  |  | 65794.73 | 1.817%
3.6.5.1 | 4011209 | SICRO3 | REGULARIZAÇÃO DO SUBLEITO. | m² | 705.12 | 1.14 | 803.83 | 0.0222%
3.6.5.2 | 94273 | SINAPI | ASSENTAMENTO DE GUIA (MEIO-FIO) EM TRECHO RETO, CONFECCIONADA EM CONCRETO PRÉ-FABRICADO, DIMENSÕES 100X15X13X30 CM (COMPRIMENTO X BASE INFERIOR X BASE SUPERIOR X ALTURA), PARA VIAS URBANAS (USO VIÁRIO). AF_06/2016 | M | 235.04 | 58.26 | 13693.43 | 0.3782%
3.6.5.3 | 8424 | ORSE | ESCORAMENTO CONTÍNUO DE MEIO-FIO, COM AQUISIÇÃO, ESPALHAMENTO E TRANSPORTE DE MATERIAL C/DISTANCIA ATÉ 10KM. | m | 235.04 | 7.8 | 1833.31 | 0.05064%
3.6.5.4 | COMP-0004 | PRÓPRIO | EXECUÇÃO DE PAVIMENTO EM PARALELEPÍPEDOS SOBRE COLCHÃO DE PÓ DE PEDRA E REJUNTAMENTO COM ARGAMASSA TRAÇO 1:3 (PEDRAS PEQUENAS 30 A 35 PEÇAS POR M²). | M² | 705.12 | 70.15 | 49464.16 | 1.366%
3.6.6 |  |  | RUA JOSÉ FÉLIX DO NASCIMENTO - "Rua França" |  |  |  | 158507.55 | 4.378%
3.6.6.1 | 4011209 | SICRO3 | REGULARIZAÇÃO DO SUBLEITO. | m² | 1698.72 | 1.14 | 1936.54 | 0.05349%
3.6.6.2 | 94273 | SINAPI | ASSENTAMENTO DE GUIA (MEIO-FIO) EM TRECHO RETO, CONFECCIONADA EM CONCRETO PRÉ-FABRICADO, DIMENSÕES 100X15X13X30 CM (COMPRIMENTO X BASE INFERIOR X BASE SUPERIOR X ALTURA), PARA VIAS URBANAS (USO VIÁRIO). AF_06/2016 | M | 566.24 | 58.26 | 32989.14 | 0.9112%
3.6.6.3 | 8424 | ORSE | ESCORAMENTO CONTÍNUO DE MEIO-FIO, COM AQUISIÇÃO, ESPALHAMENTO E TRANSPORTE DE MATERIAL C/DISTANCIA ATÉ 10KM. | m | 566.24 | 7.8 | 4416.67 | 0.122%
3.6.6.4 | COMP-0004 | PRÓPRIO | EXECUÇÃO DE PAVIMENTO EM PARALELEPÍPEDOS SOBRE COLCHÃO DE PÓ DE PEDRA E REJUNTAMENTO COM ARGAMASSA TRAÇO 1:3 (PEDRAS PEQUENAS 30 A 35 PEÇAS POR M²). | M² | 1698.72 | 70.15 | 119165.2 | 3.292%
3.7 |  |  | BAIRRO DO AREAL |  |  |  | 961100.23 | 26.55%
3.7.1 |  |  | RUA MONTEIRO LOBATO (cód. log. 258) - trecho 2 |  |  |  | 179155.2 | 4.949%
3.7.1.1 | 4011209 | SICRO3 | REGULARIZAÇÃO DO SUBLEITO. | m² | 1920 | 1.14 | 2188.8 | 0.06046%
3.7.1.2 | 94273 | SINAPI | ASSENTAMENTO DE GUIA (MEIO-FIO) EM TRECHO RETO, CONFECCIONADA EM CONCRETO PRÉ-FABRICADO, DIMENSÕES 100X15X13X30 CM (COMPRIMENTO X BASE INFERIOR X BASE SUPERIOR X ALTURA), PARA VIAS URBANAS (USO VIÁRIO). AF_06/2016 | M | 640 | 58.26 | 37286.4 | 1.03%
3.7.1.3 | 8424 | ORSE | ESCORAMENTO CONTÍNUO DE MEIO-FIO, COM AQUISIÇÃO, ESPALHAMENTO E TRANSPORTE DE MATERIAL C/DISTANCIA ATÉ 10KM. | m | 640 | 7.8 | 4992 | 0.1379%
3.7.1.4 | COMP-0004 | PRÓPRIO | EXECUÇÃO DE PAVIMENTO EM PARALELEPÍPEDOS SOBRE COLCHÃO DE PÓ DE PEDRA E REJUNTAMENTO COM ARGAMASSA TRAÇO 1:3 (PEDRAS PEQUENAS 30 A 35 PEÇAS POR M²). | M² | 1920 | 70.15 | 134688 | 3.72%
3.7.2 |  |  | RUA PROJETADA "S6Q77Q92" (cód. log.892) - Acesso da Escola Elizete Borba |  |  |  | 52884.35 | 1.461%
3.7.2.1 | 4011209 | SICRO3 | REGULARIZAÇÃO DO SUBLEITO. | m² | 566.76 | 1.14 | 646.1 | 0.01785%
3.7.2.2 | 94273 | SINAPI | ASSENTAMENTO DE GUIA (MEIO-FIO) EM TRECHO RETO, CONFECCIONADA EM CONCRETO PRÉ-FABRICADO, DIMENSÕES 100X15X13X30 CM (COMPRIMENTO X BASE INFERIOR X BASE SUPERIOR X ALTURA), PARA VIAS URBANAS (USO VIÁRIO). AF_06/2016 | M | 188.92 | 58.26 | 11006.47 | 0.304%
3.7.2.3 | 8424 | ORSE | ESCORAMENTO CONTÍNUO DE MEIO-FIO, COM AQUISIÇÃO, ESPALHAMENTO E TRANSPORTE DE MATERIAL C/DISTANCIA ATÉ 10KM. | m | 188.92 | 7.8 | 1473.57 | 0.0407%
3.7.2.4 | COMP-0004 | PRÓPRIO | EXECUÇÃO DE PAVIMENTO EM PARALELEPÍPEDOS SOBRE COLCHÃO DE PÓ DE PEDRA E REJUNTAMENTO COM ARGAMASSA TRAÇO 1:3 (PEDRAS PEQUENAS 30 A 35 PEÇAS POR M²). | M² | 566.76 | 70.15 | 39758.21 | 1.098%
3.7.3 |  |  | RUA ANTÔNIO JOSÉ DA SILVA (cód. log. 312) |  |  |  | 63583.28 | 1.756%
3.7.3.1 | 4011209 | SICRO3 | REGULARIZAÇÃO DO SUBLEITO. | m² | 681.42 | 1.14 | 776.81 | 0.02146%
3.7.3.2 | 94273 | SINAPI | ASSENTAMENTO DE GUIA (MEIO-FIO) EM TRECHO RETO, CONFECCIONADA EM CONCRETO PRÉ-FABRICADO, DIMENSÕES 100X15X13X30 CM (COMPRIMENTO X BASE INFERIOR X BASE SUPERIOR X ALTURA), PARA VIAS URBANAS (USO VIÁRIO). AF_06/2016 | M | 227.14 | 58.26 | 13233.17 | 0.3655%
3.7.3.3 | 8424 | ORSE | ESCORAMENTO CONTÍNUO DE MEIO-FIO, COM AQUISIÇÃO, ESPALHAMENTO E TRANSPORTE DE MATERIAL C/DISTANCIA ATÉ 10KM. | m | 227.14 | 7.8 | 1771.69 | 0.04894%
3.7.3.4 | COMP-0004 | PRÓPRIO | EXECUÇÃO DE PAVIMENTO EM PARALELEPÍPEDOS SOBRE COLCHÃO DE PÓ DE PEDRA E REJUNTAMENTO COM ARGAMASSA TRAÇO 1:3 (PEDRAS PEQUENAS 30 A 35 PEÇAS POR M²). | M² | 681.42 | 70.15 | 47801.61 | 1.32%
3.7.4 |  |  | RUA JOSEFA JOANA DA SILVA (cod. log. 626) |  |  |  | 67222.37 | 1.857%
3.7.4.1 | 4011209 | SICRO3 | REGULARIZAÇÃO DO SUBLEITO. | m² | 720.42 | 1.14 | 821.27 | 0.02269%
3.7.4.2 | 94273 | SINAPI | ASSENTAMENTO DE GUIA (MEIO-FIO) EM TRECHO RETO, CONFECCIONADA EM CONCRETO PRÉ-FABRICADO, DIMENSÕES 100X15X13X30 CM (COMPRIMENTO X BASE INFERIOR X BASE SUPERIOR X ALTURA), PARA VIAS URBANAS (USO VIÁRIO). AF_06/2016 | M | 240.14 | 58.26 | 13990.55 | 0.3864%
3.7.4.3 | 8424 | ORSE | ESCORAMENTO CONTÍNUO DE MEIO-FIO, COM AQUISIÇÃO, ESPALHAMENTO E TRANSPORTE DE MATERIAL C/DISTANCIA ATÉ 10KM. | m | 240.14 | 7.8 | 1873.09 | 0.05174%
3.7.4.4 | COMP-0004 | PRÓPRIO | EXECUÇÃO DE PAVIMENTO EM PARALELEPÍPEDOS SOBRE COLCHÃO DE PÓ DE PEDRA E REJUNTAMENTO COM ARGAMASSA TRAÇO 1:3 (PEDRAS PEQUENAS 30 A 35 PEÇAS POR M²). | M² | 720.42 | 70.15 | 50537.46 | 1.396%
3.7.5 |  |  | RUA PROJETADA 06 "S6Q06Q23" (cód. log. 625) |  |  |  | 76616.83 | 2.116%
3.7.5.1 | 4011209 | SICRO3 | REGULARIZAÇÃO DO SUBLEITO. | m² | 821.1 | 1.14 | 936.05 | 0.02586%
3.7.5.2 | 94273 | SINAPI | ASSENTAMENTO DE GUIA (MEIO-FIO) EM TRECHO RETO, CONFECCIONADA EM CONCRETO PRÉ-FABRICADO, DIMENSÕES 100X15X13X30 CM (COMPRIMENTO X BASE INFERIOR X BASE SUPERIOR X ALTURA), PARA VIAS URBANAS (USO VIÁRIO). AF_06/2016 | M | 273.7 | 58.26 | 15945.76 | 0.4405%
3.7.5.3 | 8424 | ORSE | ESCORAMENTO CONTÍNUO DE MEIO-FIO, COM AQUISIÇÃO, ESPALHAMENTO E TRANSPORTE DE MATERIAL C/DISTANCIA ATÉ 10KM. | m | 273.7 | 7.8 | 2134.86 | 0.05897%
3.7.5.4 | COMP-0004 | PRÓPRIO | EXECUÇÃO DE PAVIMENTO EM PARALELEPÍPEDOS SOBRE COLCHÃO DE PÓ DE PEDRA E REJUNTAMENTO COM ARGAMASSA TRAÇO 1:3 (PEDRAS PEQUENAS 30 A 35 PEÇAS POR M²). | M² | 821.1 | 70.15 | 57600.16 | 1.591%
3.7.6 |  |  | RUA PROJETADA 05 "S6Q23Q25" (cód. log.429) |  |  |  | 97818.72 | 2.702%
3.7.6.1 | 4011209 | SICRO3 | REGULARIZAÇÃO DO SUBLEITO. | m² | 1048.32 | 1.14 | 1195.08 | 0.03301%
3.7.6.2 | 94273 | SINAPI | ASSENTAMENTO DE GUIA (MEIO-FIO) EM TRECHO RETO, CONFECCIONADA EM CONCRETO PRÉ-FABRICADO, DIMENSÕES 100X15X13X30 CM (COMPRIMENTO X BASE INFERIOR X BASE SUPERIOR X ALTURA), PARA VIAS URBANAS (USO VIÁRIO). AF_06/2016 | M | 349.44 | 58.26 | 20358.37 | 0.5623%
3.7.6.3 | 8424 | ORSE | ESCORAMENTO CONTÍNUO DE MEIO-FIO, COM AQUISIÇÃO, ESPALHAMENTO E TRANSPORTE DE MATERIAL C/DISTANCIA ATÉ 10KM. | m | 349.44 | 7.8 | 2725.63 | 0.07529%
3.7.6.4 | COMP-0004 | PRÓPRIO | EXECUÇÃO DE PAVIMENTO EM PARALELEPÍPEDOS SOBRE COLCHÃO DE PÓ DE PEDRA E REJUNTAMENTO COM ARGAMASSA TRAÇO 1:3 (PEDRAS PEQUENAS 30 A 35 PEÇAS POR M²). | M² | 1048.32 | 70.15 | 73539.64 | 2.031%
3.7.7 |  |  | RUA PROJETADA 07 (Sem denominação) |  |  |  | 52833.98 | 1.459%
3.7.7.1 | 4011209 | SICRO3 | REGULARIZAÇÃO DO SUBLEITO. | m² | 566.22 | 1.14 | 645.49 | 0.01783%
3.7.7.2 | 94273 | SINAPI | ASSENTAMENTO DE GUIA (MEIO-FIO) EM TRECHO RETO, CONFECCIONADA EM CONCRETO PRÉ-FABRICADO, DIMENSÕES 100X15X13X30 CM (COMPRIMENTO X BASE INFERIOR X BASE SUPERIOR X ALTURA), PARA VIAS URBANAS (USO VIÁRIO). AF_06/2016 | M | 188.74 | 58.26 | 10995.99 | 0.3037%
3.7.7.3 | 8424 | ORSE | ESCORAMENTO CONTÍNUO DE MEIO-FIO, COM AQUISIÇÃO, ESPALHAMENTO E TRANSPORTE DE MATERIAL C/DISTANCIA ATÉ 10KM. | m | 188.74 | 7.8 | 1472.17 | 0.04066%
3.7.7.4 | COMP-0004 | PRÓPRIO | EXECUÇÃO DE PAVIMENTO EM PARALELEPÍPEDOS SOBRE COLCHÃO DE PÓ DE PEDRA E REJUNTAMENTO COM ARGAMASSA TRAÇO 1:3 (PEDRAS PEQUENAS 30 A 35 PEÇAS POR M²). | M² | 566.22 | 70.15 | 39720.33 | 1.097%
3.7.8 |  |  | RUA PROJETADA 04 "S6Q28Q30" (cód. log. 426) |  |  |  | 173774.93 | 4.8%
3.7.8.1 | 4011209 | SICRO3 | REGULARIZAÇÃO DO SUBLEITO. | m² | 1862.34 | 1.14 | 2123.06 | 0.05864%
3.7.8.2 | 94273 | SINAPI | ASSENTAMENTO DE GUIA (MEIO-FIO) EM TRECHO RETO, CONFECCIONADA EM CONCRETO PRÉ-FABRICADO, DIMENSÕES 100X15X13X30 CM (COMPRIMENTO X BASE INFERIOR X BASE SUPERIOR X ALTURA), PARA VIAS URBANAS (USO VIÁRIO). AF_06/2016 | M | 620.78 | 58.26 | 36166.64 | 0.999%
3.7.8.3 | 8424 | ORSE | ESCORAMENTO CONTÍNUO DE MEIO-FIO, COM AQUISIÇÃO, ESPALHAMENTO E TRANSPORTE DE MATERIAL C/DISTANCIA ATÉ 10KM. | m | 620.78 | 7.8 | 4842.08 | 0.1337%
3.7.8.4 | COMP-0004 | PRÓPRIO | EXECUÇÃO DE PAVIMENTO EM PARALELEPÍPEDOS SOBRE COLCHÃO DE PÓ DE PEDRA E REJUNTAMENTO COM ARGAMASSA TRAÇO 1:3 (PEDRAS PEQUENAS 30 A 35 PEÇAS POR M²). | M² | 1862.34 | 70.15 | 130643.15 | 3.609%
3.7.9 |  |  | RUA PROJETADA 03 "S6Q26Q28" (cód. log. 425) |  |  |  | 52554.05 | 1.452%
3.7.9.1 | 4011209 | SICRO3 | REGULARIZAÇÃO DO SUBLEITO. | m² | 563.22 | 1.14 | 642.07 | 0.01774%
3.7.9.2 | 94273 | SINAPI | ASSENTAMENTO DE GUIA (MEIO-FIO) EM TRECHO RETO, CONFECCIONADA EM CONCRETO PRÉ-FABRICADO, DIMENSÕES 100X15X13X30 CM (COMPRIMENTO X BASE INFERIOR X BASE SUPERIOR X ALTURA), PARA VIAS URBANAS (USO VIÁRIO). AF_06/2016 | M | 187.74 | 58.26 | 10937.73 | 0.3021%
3.7.9.3 | 8424 | ORSE | ESCORAMENTO CONTÍNUO DE MEIO-FIO, COM AQUISIÇÃO, ESPALHAMENTO E TRANSPORTE DE MATERIAL C/DISTANCIA ATÉ 10KM. | m | 187.74 | 7.8 | 1464.37 | 0.04045%
3.7.9.4 | COMP-0004 | PRÓPRIO | EXECUÇÃO DE PAVIMENTO EM PARALELEPÍPEDOS SOBRE COLCHÃO DE PÓ DE PEDRA E REJUNTAMENTO COM ARGAMASSA TRAÇO 1:3 (PEDRAS PEQUENAS 30 A 35 PEÇAS POR M²). | M² | 563.22 | 70.15 | 39509.88 | 1.091%
3.7.10 |  |  | RUA PROJETADA 03 "S6Q26Q28" (Cód. Log. 425) |  |  |  | 9965.5 | 0.2753%
3.7.10.1 | 4011209 | SICRO3 | REGULARIZAÇÃO DO SUBLEITO. | m² | 106.8 | 1.14 | 121.75 | 0.003363%
3.7.10.2 | 94273 | SINAPI | ASSENTAMENTO DE GUIA (MEIO-FIO) EM TRECHO RETO, CONFECCIONADA EM CONCRETO PRÉ-FABRICADO, DIMENSÕES 100X15X13X30 CM (COMPRIMENTO X BASE INFERIOR X BASE SUPERIOR X ALTURA), PARA VIAS URBANAS (USO VIÁRIO). AF_06/2016 | M | 35.6 | 58.26 | 2074.05 | 0.05729%
3.7.10.3 | 8424 | ORSE | ESCORAMENTO CONTÍNUO DE MEIO-FIO, COM AQUISIÇÃO, ESPALHAMENTO E TRANSPORTE DE MATERIAL C/DISTANCIA ATÉ 10KM. | m | 35.6 | 7.8 | 277.68 | 0.00767%
3.7.10.4 | COMP-0004 | PRÓPRIO | EXECUÇÃO DE PAVIMENTO EM PARALELEPÍPEDOS SOBRE COLCHÃO DE PÓ DE PEDRA E REJUNTAMENTO COM ARGAMASSA TRAÇO 1:3 (PEDRAS PEQUENAS 30 A 35 PEÇAS POR M²). | M² | 106.8 | 70.15 | 7492.02 | 0.2069%
3.7.11 |  |  | RUA PROJETADA 04 "S6Q31Q77" (Cód. Log. 899) |  |  |  | 66634.52 | 1.841%
3.7.11.1 | 4011209 | SICRO3 | REGULARIZAÇÃO DO SUBLEITO. | m² | 714.12 | 1.14 | 814.09 | 0.02249%
3.7.11.2 | 94273 | SINAPI | ASSENTAMENTO DE GUIA (MEIO-FIO) EM TRECHO RETO, CONFECCIONADA EM CONCRETO PRÉ-FABRICADO, DIMENSÕES 100X15X13X30 CM (COMPRIMENTO X BASE INFERIOR X BASE SUPERIOR X ALTURA), PARA VIAS URBANAS (USO VIÁRIO). AF_06/2016 | M | 238.04 | 58.26 | 13868.21 | 0.3831%
3.7.11.3 | 8424 | ORSE | ESCORAMENTO CONTÍNUO DE MEIO-FIO, COM AQUISIÇÃO, ESPALHAMENTO E TRANSPORTE DE MATERIAL C/DISTANCIA ATÉ 10KM. | m | 238.04 | 7.8 | 1856.71 | 0.05129%
3.7.11.4 | COMP-0004 | PRÓPRIO | EXECUÇÃO DE PAVIMENTO EM PARALELEPÍPEDOS SOBRE COLCHÃO DE PÓ DE PEDRA E REJUNTAMENTO COM ARGAMASSA TRAÇO 1:3 (PEDRAS PEQUENAS 30 A 35 PEÇAS POR M²). | M² | 714.12 | 70.15 | 50095.51 | 1.384%
3.7.12 |  |  | RUA LOCAL 05 "S6Q89Q95" (Cód. Log. 885) |  |  |  | 33591.6 | 0.9279%
3.7.12.1 | 4011209 | SICRO3 | REGULARIZAÇÃO DO SUBLEITO. | m² | 360 | 1.14 | 410.4 | 0.01134%
3.7.12.2 | 94273 | SINAPI | ASSENTAMENTO DE GUIA (MEIO-FIO) EM TRECHO RETO, CONFECCIONADA EM CONCRETO PRÉ-FABRICADO, DIMENSÕES 100X15X13X30 CM (COMPRIMENTO X BASE INFERIOR X BASE SUPERIOR X ALTURA), PARA VIAS URBANAS (USO VIÁRIO). AF_06/2016 | M | 120 | 58.26 | 6991.2 | 0.1931%
3.7.12.3 | 8424 | ORSE | ESCORAMENTO CONTÍNUO DE MEIO-FIO, COM AQUISIÇÃO, ESPALHAMENTO E TRANSPORTE DE MATERIAL C/DISTANCIA ATÉ 10KM. | m | 120 | 7.8 | 936 | 0.02585%
3.7.12.4 | COMP-0004 | PRÓPRIO | EXECUÇÃO DE PAVIMENTO EM PARALELEPÍPEDOS SOBRE COLCHÃO DE PÓ DE PEDRA E REJUNTAMENTO COM ARGAMASSA TRAÇO 1:3 (PEDRAS PEQUENAS 30 A 35 PEÇAS POR M²). | M² | 360 | 70.15 | 25254 | 0.6976%
3.7.13 |  |  | FRENTE DA ESCOLA ELIZETE BORBA |  |  |  | 34464.9 | 0.952%
3.7.13.1 | 4011209 | SICRO3 | REGULARIZAÇÃO DO SUBLEITO. | m² | 405.22 | 1.14 | 461.95 | 0.01276%
3.7.13.2 | 94273 | SINAPI | ASSENTAMENTO DE GUIA (MEIO-FIO) EM TRECHO RETO, CONFECCIONADA EM CONCRETO PRÉ-FABRICADO, DIMENSÕES 100X15X13X30 CM (COMPRIMENTO X BASE INFERIOR X BASE SUPERIOR X ALTURA), PARA VIAS URBANAS (USO VIÁRIO). AF_06/2016 | M | 84.42 | 58.26 | 4918.3 | 0.1359%
3.7.13.3 | 8424 | ORSE | ESCORAMENTO CONTÍNUO DE MEIO-FIO, COM AQUISIÇÃO, ESPALHAMENTO E TRANSPORTE DE MATERIAL C/DISTANCIA ATÉ 10KM. | m | 84.42 | 7.8 | 658.47 | 0.01819%
3.7.13.4 | COMP-0004 | PRÓPRIO | EXECUÇÃO DE PAVIMENTO EM PARALELEPÍPEDOS SOBRE COLCHÃO DE PÓ DE PEDRA E REJUNTAMENTO COM ARGAMASSA TRAÇO 1:3 (PEDRAS PEQUENAS 30 A 35 PEÇAS POR M²). | M² | 405.22 | 70.15 | 28426.18 | 0.7852%
3.8 |  |  | BAIRRO DO ANTÃO |  |  |  | 93479.81 | 2.582%
3.8.1 |  |  | RUA 06 "S6Q53" (cód. log. 904) |  |  |  | 33591.6 | 0.9279%
3.8.1.1 | 4011209 | SICRO3 | REGULARIZAÇÃO DO SUBLEITO. | m² | 360 | 1.14 | 410.4 | 0.01134%
3.8.1.2 | 94273 | SINAPI | ASSENTAMENTO DE GUIA (MEIO-FIO) EM TRECHO RETO, CONFECCIONADA EM CONCRETO PRÉ-FABRICADO, DIMENSÕES 100X15X13X30 CM (COMPRIMENTO X BASE INFERIOR X BASE SUPERIOR X ALTURA), PARA VIAS URBANAS (USO VIÁRIO). AF_06/2016 | M | 120 | 58.26 | 6991.2 | 0.1931%
3.8.1.3 | 8424 | ORSE | ESCORAMENTO CONTÍNUO DE MEIO-FIO, COM AQUISIÇÃO, ESPALHAMENTO E TRANSPORTE DE MATERIAL C/DISTANCIA ATÉ 10KM. | m | 120 | 7.8 | 936 | 0.02585%
3.8.1.4 | COMP-0004 | PRÓPRIO | EXECUÇÃO DE PAVIMENTO EM PARALELEPÍPEDOS SOBRE COLCHÃO DE PÓ DE PEDRA E REJUNTAMENTO COM ARGAMASSA TRAÇO 1:3 (PEDRAS PEQUENAS 30 A 35 PEÇAS POR M²). | M² | 360 | 70.15 | 25254 | 0.6976%
3.8.2 |  |  | RUA 03 "S6Q53Q56 (cód. log. 903) |  |  |  | 33591.6 | 0.9279%
3.8.2.1 | 4011209 | SICRO3 | REGULARIZAÇÃO DO SUBLEITO. | m² | 360 | 1.14 | 410.4 | 0.01134%
3.8.2.2 | 94273 | SINAPI | ASSENTAMENTO DE GUIA (MEIO-FIO) EM TRECHO RETO, CONFECCIONADA EM CONCRETO PRÉ-FABRICADO, DIMENSÕES 100X15X13X30 CM (COMPRIMENTO X BASE INFERIOR X BASE SUPERIOR X ALTURA), PARA VIAS URBANAS (USO VIÁRIO). AF_06/2016 | M | 120 | 58.26 | 6991.2 | 0.1931%
3.8.2.3 | 8424 | ORSE | ESCORAMENTO CONTÍNUO DE MEIO-FIO, COM AQUISIÇÃO, ESPALHAMENTO E TRANSPORTE DE MATERIAL C/DISTANCIA ATÉ 10KM. | m | 120 | 7.8 | 936 | 0.02585%
3.8.2.4 | COMP-0004 | PRÓPRIO | EXECUÇÃO DE PAVIMENTO EM PARALELEPÍPEDOS SOBRE COLCHÃO DE PÓ DE PEDRA E REJUNTAMENTO COM ARGAMASSA TRAÇO 1:3 (PEDRAS PEQUENAS 30 A 35 PEÇAS POR M²). | M² | 360 | 70.15 | 25254 | 0.6976%
3.8.3 |  |  | RUA SEM DENOMINAÇÃO - PERPENDICULAR as RUAS 06 "S6Q53" (cód. log. 904) e 03 "S6Q53Q56 (cód. log. 903). |  |  |  | 26296.61 | 0.7264%
3.8.3.1 | 4011209 | SICRO3 | REGULARIZAÇÃO DO SUBLEITO. | m² | 281.82 | 1.14 | 321.27 | 0.008874%
3.8.3.2 | 94273 | SINAPI | ASSENTAMENTO DE GUIA (MEIO-FIO) EM TRECHO RETO, CONFECCIONADA EM CONCRETO PRÉ-FABRICADO, DIMENSÕES 100X15X13X30 CM (COMPRIMENTO X BASE INFERIOR X BASE SUPERIOR X ALTURA), PARA VIAS URBANAS (USO VIÁRIO). AF_06/2016 | M | 93.94 | 58.26 | 5472.94 | 0.1512%
3.8.3.3 | 8424 | ORSE | ESCORAMENTO CONTÍNUO DE MEIO-FIO, COM AQUISIÇÃO, ESPALHAMENTO E TRANSPORTE DE MATERIAL C/DISTANCIA ATÉ 10KM. | m | 93.94 | 7.8 | 732.73 | 0.02024%
3.8.3.4 | COMP-0004 | PRÓPRIO | EXECUÇÃO DE PAVIMENTO EM PARALELEPÍPEDOS SOBRE COLCHÃO DE PÓ DE PEDRA E REJUNTAMENTO COM ARGAMASSA TRAÇO 1:3 (PEDRAS PEQUENAS 30 A 35 PEÇAS POR M²). | M² | 281.82 | 70.15 | 19769.67 | 0.5461%
Total Geral = | [6 empty] | 3620313.96
(Três milhões, seiscentos e vinte mil, trezentos e treze reais e noventa e seis centavos)

## A-5_Cronograma Fis.Fin.
ANEXO-5 CRONOGRAMA FÍSICO E FINANCEIRO
Obra: PAVIMENTAÇÃO EM PEDRAS DE PARALELEPÍPEDOS GRANÍTICOS |  | Bancos
Município: Toritama - PERNAMBUCO |  |  |  | DATA BASE DO ORÇAMENTO: Abril/2022
Endereço: DIVERSAS RUAS DO MUNICÍPIO (1º LOTE)
Tabelas de Referência: |  | B.D.I. = |  | Encargos Sociais:
| SINAPI - 03/2022 - Pernambuco SICRO3 - 01/2022 - Pernambuco ORSE - 03/2022 - Sergipe | 20.09% |  | Não Desonerado: Horista: 113,83% Mensalista: 69,92%
Item | Descrição | Total Por Etapa | ( % ) | PERÍODO (MÊS)
|  |  |  | 30 DIAS | 60 DIAS | 90 DIAS | 120 DIAS | 150 DIAS | 180 DIAS | 210 DIAS | 240 DIAS
1 | ADMINISTRAÇÃO LOCAL DA OBRA | 43565.6 | 1.203% | 12,50% 5.445,70 | 12,50% 5.445,70 | 12,50% 5.445,70 | 12,50% 5.445,70 | 12,50% 5.445,70 | 12,50% 5.445,70 | 12,50% 5.445,70 | 12,50% 5.445,70
2 | SERVIÇOS PRELIMINARES | 2427.78 | 0.06706% | 100,00% 2.427,78
3 | PAVIMENTAÇÃO
3.1 | BAIRRO DEUS É FIEL (complemento de ruas contempladas nos convênios firmados com a Caixa Econômica Federal)
3.1.1 | RUA EVERALDOGUEDES CAVALCANTI (trecho - 2) | 128767.8 | 3.557% | 50,00% 64.383,90 | 50,00% 64.383,90
3.1.2 | RUA PROJETADA 03 "S7Q51Q60" (trecho - 2)_"Rua Carpina" | 32225.53 | 0.8901% |  | 50,00% 16.112,77 | 50,00% 16.112,77
3.1.3 | RUA AMARO CLEMENTINO MENINO (trecho - 2)_"Rua Timbaúba" | 43641.07 | 1.205% |  | 50,00% 21.820,54 | 50,00% 21.820,54
3.1.4 | RUA ISMAEL DUNDA DE ARAÚJO (trecho - 2)_"Rua Moreno" | 48914.96 | 1.351% |  |  | 50,00% 24.457,48 | 50,00% 24.457,48
3.1.5 | RUA JOSÉ CECÍLIO DA SILVA (trecho - 2) | 51288.75 | 1.417% |  |  | 50,00% 25.644,38 | 50,00% 25.644,38
3.1.6 | RUA CELINO MINERVINO NETO (trecho - 2) | 57016.12 | 1.575% |  |  | 50,00% 28.508,06 | 50,00% 28.508,06
3.1.7 | RUA PROJETADA "S7Q39Q314" (trecho - 1 em frente a Escola Laura Lopes) | 40069.16 | 1.107% |  |  |  | 100,00% 40.069,16
3.1.8 | RUA PROJETADA NOVA 01 (Trecho - 1 na lateral da Escola Laura Lopes) | 27993 | 0.7732% |  |  |  | 100,00% 27.993,00
3.2 | LOTEAMENTO ALTO DA BELA VISTA (Ruas vizinhas ao loteamento NOVO ALVORECER, que inicia em frente a BR-104)
3.2.1 | AVENIDA VER. SEVERINO IZIDIO PEREIRA (cód. Log. 451)_"Rua da nova delegacia" | 175538.49 | 4.849% | 25,00% 43.884,62 | 25,00% 43.884,62 | 25,00% 43.884,62 | 25,00% 43.884,62
3.3 | BAIRRO NOVO ALVORECER (Complemento de ruas não contempladas no Convênio nº. 003/2018 firmado SECID/ SEDUH
3.3.1 | RUA JOSÉ MANOEL DA SILVA (cód. Log. 563) - trecho 1 e 2 | 181713.89 | 5.019% | 25,00% 45.428,47 | 25,00% 45.428,47 | 25,00% 45.428,47 | 25,00% 45.428,47
3.3.2 | RUA PROJETADA 01 (Sem denominação) - Trecho não contemplado no Convênio n.º 003/2018 firmado com a SECID/SEDUH) iniciando na estrada de acesso ao São João | 26302.2 | 0.7265% |  |  | 100,00% 26.302,20
3.3.3 | RUA PROJETADA 12 (Sem denominação) - Trecho não contemplado no Convênio n.º 003/2018 SECID/SEDUH, iniciando na Rua Pedro Ângelo.. | 25081.72 | 0.6928% |  |  | 100,00% 25.081,72
3.4 | BAIRRO COQUEIRAL
3.4.1 | AVENIDA PROJETADA "S4Q41Q203" (Cód. Log. 590) - Trecho 1 | 185904.4 | 5.135% | 10,00% 18.590,44 | 10,00% 18.590,44 | 30,00% 55.771,32 | 25,00% 46.476,10 | 25,00% 46.476,10
3.4.2 | RUA MARIA DO SOCORRO FLORO PEREIRA (Cód. Log. 223) - Trecho 1 | 425622.29 | 11.76% |  |  | 25,00% 106.405,57 | 25,00% 106.405,57 | 25,00% 106.405,57 | 25,00% 106.405,57
3.4.3 | RUA CECÍLIA JÚLIA DE ARAÚJO (Cód. Log. 707) | 42722.9 | 1.18% | [5 empty] | 100,00% 42.722,90
3.4.4 | RUA MARIA DE LOURDES SILVA CHAGAS (Cód. Log. 541) | 58393.98 | 1.613% |  |  |  |  | 30,00% 17.518,19 | 35,00% 20.437,89 | 35,00% 20.437,89
3.5 | LOTEAMENTO NOVO COQUEIRAL (Complemento de ruas não contempladas no Convênio nº. 895581/2019 firmado com SUDENE/MDR.
3.5.1 | RUA FELICIANO PATRÍCIO DE JESUS (Cód. Log. 521) -trecho 2 "Rua Argentina" | 46037.26 | 1.272% |  |  | 50,00% 23.018,63 | 50,00% 23.018,63
3.5.2 | RUA JOÃO ROQUE DA SILVA (cód. log- 522) - trecho 2 "Rua Uruguai" | 43579.48 | 1.204% |  |  |  | 100,00% 43.579,48
3.5.3 | RUA EDILEUZA MARIA DE JESUS (cód. log. 523) - trecho 2 "rua Colômbia" | 40136.34 | 1.109% |  |  |  | 100,00% 40.136,34
3.5.4 | RUA CHILE (cód. log. 524) | 33446.02 | 0.9238% |  |  |  | 100,00% 33.446,02
3.5.5 | RUA PROJETADA 02 (Cód. Log. 559) | 35943 | 0.9928% |  |  |  | 50,00% 17.971,50 | 50,00% 17.971,50
3.5.6 | RUA JOÃO SILVESTRE DA SILVA (Trecho-2) | 89577.6 | 2.474% |  |  |  |  | 50,00% 44.788,80 | 50,00% 44.788,80
3.5.7 | RUA VIA PROJETADA 11 "S4Q131Q159" (Cód. Log. 552) | 24544.24 | 0.678% | [5 empty] | 100,00% 24.544,24
3.5.8 | RUA PROJETADA 01 "S4Q84Q85" (Cód. Log. 543) | 50796.07 | 1.403% |  |  |  |  | 100,00% 50.796,07
3.5.9 | RUA JOSÉ WENDERSON DA SILVA | 50796.07 | 1.403% |  |  |  | 50,00% 25.398,04 | 50,00% 25.398,04
3.5.10 | RUA SEM DENOMINAÇÃO OFICIAL - Perpendicular a RUA PROJETADA 01 e RUA JOSÉ WENDERSON DA SILVA | 24824.17 | 0.6857% |  |  |  |  | 100,00% 24.824,17
3.6 | LOTEAMENTO BOA ESPERANÇA (Loteamento vizinho ao Novo Coqueiral).
3.6.1 | RUA JOSÉ CHAGAS SOBRINHO - "Rua de ligação entre o Bairro Coqueiral e a PE-090) | 135875.97 | 3.753% |  |  |  | 30,00% 40.762,79 | 30,00% 40.762,79 | 40,00% 54.350,39
3.6.2 | RUA MIZAEL XAVIER LEITE - "Rua Canadá" | 61394.23 | 1.696% |  |  |  |  | 50,00% 30.697,12 | 50,00% 30.697,12
3.6.3 | RUA IVANDILSON VASCONCELOS DA SILVA (trecho 2) - "Rua Panamá" - (Trecho não contemplado no Convênio da SUDENE). | 47806.43 | 1.321% |  |  |  |  | 50,00% 23.903,22 | 50,00% 23.903,22
3.6.4 | RUA DIOGENES JOSÉ DA SILVA "Trav. Colômbia" | 59485.12 | 1.643% |  |  |  | 50,00% 29.742,56 | 50,00% 29.742,56
3.6.5 | RUA PROJETADA 11 "S4Q81Q97" - (Cód. Log. 532) | 65794.73 | 1.817% |  |  |  | 30,00% 19.738,42 | 30,00% 19.738,42 | 40,00% 26.317,89
3.6.6 | RUA JOSÉ FÉLIX DO NASCIMENTO - "Rua França" | 158507.55 | 4.378% |  |  | 25,00% 39.626,89 | 25,00% 39.626,89 | 25,00% 39.626,89 | 25,00% 39.626,89
3.7 | BAIRRO DO AREAL
3.7.1 | RUA MONTEIRO LOBATO (cód. log. 258) - trecho 2 | 179155.2 | 4.949% |  |  |  | 15,00% 26.873,28 | 25,00% 44.788,80 | 40,00% 71.662,08 | 20,00% 35.831,04
3.7.2 | RUA PROJETADA "S6Q77Q92" (cód. log.892) - Acesso da Escola Elizete Borba | 52884.35 | 1.461% |  |  |  |  | 50,00% 26.442,18 | 25,00% 13.221,09 | 25,00% 13.221,09
3.7.3 | RUA ANTÔNIO JOSÉ DA SILVA (cód. log. 312) | 63583.28 | 1.756% |  |  |  | 50,00% 31.791,64 | 50,00% 31.791,64
3.7.4 | RUA JOSEFA JOANA DA SILVA (cod. log. 626) | 67222.37 | 1.857% |  |  |  |  | 50,00% 33.611,19 | 25,00% 16.805,59 | 25,00% 16.805,59
3.7.5 | RUA PROJETADA 06 "S6Q06Q23" (cód. log. 625) | 76616.83 | 2.116% | [5 empty] | 30,00% 22.985,05 | 35,00% 26.815,89 | 35,00% 26.815,89
3.7.6 | RUA PROJETADA 05 "S6Q23Q25" (cód. log.429) | 97818.72 | 2.702% |  |  |  |  | 25,00% 24.454,68 | 25,00% 24.454,68 | 25,00% 24.454,68 | 25,00% 24.454,68
3.7.7 | RUA PROJETADA 07 (Sem denominação) | 52833.98 | 1.459% | [5 empty] | 50,00% 26.416,99 | 50,00% 26.416,99
3.7.8 | RUA PROJETADA 04 "S6Q28Q30" (cód. log. 426) | 173774.93 | 4.8% |  |  |  | 15,00% 26.066,24 | 25,00% 43.443,73 | 25,00% 43.443,73 | 25,00% 43.443,73 | 10,00% 17.377,49
3.7.9 | RUA PROJETADA 03 "S6Q26Q28" (cód. log. 425) | 52554.05 | 1.452% |  |  |  |  | 50,00% 26.277,03 | 50,00% 26.277,03
3.7.10 | RUA PROJETADA 03 "S6Q26Q28" (Cód. Log. 425) | 9965.5 | 0.2753% | [5 empty] | 100,00% 9.965,50
3.7.11 | RUA PROJETADA 04 "S6Q31Q77" (Cód. Log. 899) | 66634.52 | 1.841% | [5 empty] | 30,00% 19.990,36 | 35,00% 23.322,08 | 35,00% 23.322,08
3.7.12 | RUA LOCAL 05 "S6Q89Q95" (Cód. Log. 885) | 33591.6 | 0.9279% | [6 empty] | 100,00% 33.591,60
3.7.13 | FRENTE DA ESCOLA ELIZETE BORBA | 34464.9 | 0.952% | [6 empty] | 100,00% 34.464,90
3.8 | BAIRRO DO ANTÃO
3.8.1 | RUA 06 "S6Q53" (cód. log. 904) | 33591.6 | 0.9279% | [5 empty] | 100,00% 33.591,60
3.8.2 | RUA 03 "S6Q53Q56 (cód. log. 903) | 33591.6 | 0.9279% | [6 empty] | 100,00% 33.591,60
3.8.3 | RUA SEM DENOMINAÇÃO - PERPENDICULAR as RUAS 06 "S6Q53" (cód. log. 904) e 03 "S6Q53Q56 (cód. log. 903). | 26296.61 | 0.7264% | [7 empty] | 100,00% 26.296,61
Porcentagem: |  | 3620313.96 | 100% | 4,98% | 5,96% | 13,47% | 21,89% | 20,85% | 20,11% | 9,33% | 3,42%
Custo Mês: |  |  |  | 180.160,92 | 215.666,44 | 487.508,34 | 792.464,36 | 754.904,37 | 728.054,30 | 337.842,79 | 123.712,46
Porcentagem Acumulado: |  |  |  | 4,98% | 10,93% | 24,4% | 46,29% | 67,14% | 87,25% | 96,58% | 100,0%
Custo Acumulado: |  |  |  | 180.160,91 | 395.827,35 | 883.335,69 | 1.675.800,05 | 2.430.704,42 | 3.158.758,71 | 3.496.601,50 | 3.620.313,96
NOTA TÉCNICA:
1 - OS SERVIÇIS PREVISTOS NESETE CRONOGRAMA FÍSICO E FINANCEIRO, ESTÃO PREVISTOS PARA SEREM EXECUTADOS DE FORMA SIMULTANEA A EMPRESA CONTRATADA, DEVERAM FAZER A GESTÃO DAS ATIVIDADES DE FORMA A DISTRIBUIR EQUIPES TRABALHANDO EM TODAS AS FRENTES DE OBRAS AO MESMO TEMPO;
2- A DISTRIBUIÇÃO DOS PRAZOS DE EXECUÇÃO NO CRONOGRAMA FÍSICO E FINANCEIRO, FORAM CALCULADOS DE ACORDO COM O COEFICIENTE DE PRODUÇÃO DA MÃO DE OBRA DAS COMPOSIÇÕES DE CADA SERVIÇO, LEVANDO EM CONSIDERAÇÃO QUE OS SERVIÇOS SERÃO EXECUTADOS SIMULTANEAMENTE EM TODOS OS BAIRROS CONTEMPLADOS NESTE PROJETO;
3-SUGESTÃO DE EQUIPE PARA ATENDIMENTO SIMULTANEO DOS SERVIÇOS DE ACORDO COM OS COEFICIENTES DE PRODUÇÃO:
*Equipe para os serviços de pavimentação em pedras de paralelepípedos:
| Guias (meio fio) de concreto: |  |  | DESTA FORMA A SUGESTÃO PARA COMPOSIÇÃO DAS EQUIPES DE ACORDO COM OS CÁLCULOS APRESENTADOS ACIMA É DE:
Total de guias (meio fio) = 12.035,48m
| Coeficientes de produção: |  |  | → 1 (uma) Equipe: 3 Servente + 3 Calceteiro = 6 operarários por equipe
| a) Servente = 0,394h/m |  |  | → 6 (seis) Equipes para atender todos os serviços de pavimentação (NO MINÍMO)
b) Pedreiro/Calceteiro = 0,394h/m
Logo: (12.035,48m*0,394h)/8)/22) = 26,94 meses/81 /6 = 0,56 operário
81 : Período total previsto para execução das obras
6 : Tamanho da equipe sugeriada para atendimento dos serviços de forma simultanea
*Equipe para os serviços de pavimentação em pedras de paralelepípedos:
Pavimento (paralelepípedo) granítico:
Total de guias (meio fio) = 37.103,37m²
Coeficientes de produção:
a) Servente = 0,4021h/m
b) Calceteiro = 0,4021h/m
Logo: (37.103,37m*0,4021h)/8)/22) = 84,77 meses/81 /6 = 1,77 operário
81 : Período total previsto para execução das obras
6 : Tamanho da equipe sugeriada para atendimento dos serviços de forma simultanea
totais
|  | Guias (meio fio): | m | 12035.48 | hora | dias | mês | mês/cron | equipe
|  | Calceteiro: | h | 0.394 | 4741.9791 | 592.7474 | 26.9431 | 3.3679 | 0.56131
|  | Servente: | h | 0.394 | 4741.9791 | 592.7474 | 26.9431 | 3.3679 | 0.56131
|  | Pavimento (paralelepípedos): | m² | 38258.49
|  | Calceteiro: | h | 0.4021 | 15383.7388 | 1922.9674 | 87.4076 | 10.926 | 1.821
|  | Servente: | h | 0.4021 | 15383.7388 | 1922.9674 | 87.4076 | 10.926 | 1.821

## A-6_Encargos Sociais
ANEXO-6 ENCARGOS SOCIAIS DE REFERÊNCIA
Obra: PAVIMENTAÇÃO EM PEDRAS DE PARALELEPÍPEDOS GRANÍTICOS
Município: Toritama - PERNAMBUCO
Endereço: ESTRADA (VIA) DE ACESSO AO SÍTIO SÃO JOÃO (1ª ETAPA) - TORITAMA - PE
Tabelas de Referência: SINAPI NÃO DESONERADA (08/2021); SICRO-PE (04/2021); ORSE (07/2021)
DATA BASE DO ORÇAMENTO: Setembro/2021
ENCARGOS SOCIAIS SOBRE PREÇOS DA MÃO-DE-OBRA:
HORISTA = 113,39% MENSALISTA = 69,76%
BDI NÃO DESONERADO = 20,09%

## A-7_Itens de Relevância
ANEXO-7 ITENS DE MAIOR RELEVÂNCIA
Obra: PAVIMENTAÇÃO EM PEDRAS DE PARALELEPÍPEDOS GRANÍTICOS |  | Bancos
Município: Toritama - PERNAMBUCO |  |  |  | DATA BASE DO ORÇAMENTO: Abril/2022 |  |  | 12035.48 | a | 12035.48
Endereço: DIVERSAS RUAS DO MUNICÍPIO (1º LOTE) | [6 empty] | 38258.49 | b | 38258.49
Tabelas de Referência: |  |  |  | B.D.I. = | Encargos Sociais:
| SINAPI - 03/2022 - Pernambuco SICRO3 - 01/2022 - Pernambuco ORSE - 03/2022 - Sergipe |  |  | 20.09% | Não Desonerado: Horista: 113,83% Mensalista: 69,92%
ITEM | DISCRIMINAÇÃO DOS SERVIÇOS | UNID. | QUANT. | PREÇO TOTAL COM BDI | % POR ITEM | % ACUMULADO |  | V.T.ESTIMADO = | 3574320.58 | 1787160.29
a | ASSENTAMENTO DE GUIA (MEIO-FIO) EM TRECHO RETO, CONFECCIONADA EM CONCRETO PRÉ-FABRICADO, DIMENSÕES 100X15X13X30 CM (COMPRIMENTO X BASE INFERIOR X BASE SUPERIOR X ALTURA), PARA VIAS URBANAS (USO VIÁRIO). AF_06/2016 | M | 12035.48 | 701187.0648 | 19.62% | 19.62%
b | EXECUÇÃO DE PAVIMENTO EM PARALELEPÍPEDOS SOBRE COLCHÃO DE PÓ DE PEDRA E REJUNTAMENTO COM ARGAMASSA TRAÇO 1:3 (PEDRAS PEQUENAS 30 A 35 PEÇAS POR M²). | M² | 38258.49 | 2683833.0735 | 75.09% | 94.7%
SOLICITAÇÃO DE COMPROVAÇÃO MINÍMA TÉCNICA-OPERACIONAL
ITEM | DISCRIMINAÇÃO DOS SERVIÇOS | UNID. | QUANT. | UNITÁRIO | PREÇO TOTAL COM BDI | % POR ITEM
a | ASSENTAMENTO DE GUIA (MEIO-FIO) EM TRECHO RETO, CONFECCIONADA EM CONCRETO PRÉ-FABRICADO, DIMENSÕES 100X15X13X30 CM (COMPRIMENTO X BASE INFERIOR X BASE SUPERIOR X ALTURA), PARA VIAS URBANAS (USO VIÁRIO). AF_06/2016 | M | 1203.548 | 58.26 | 70118.7065 | 10%
b | EXECUÇÃO DE PAVIMENTO EM PARALELEPÍPEDOS SOBRE COLCHÃO DE PÓ DE PEDRA E REJUNTAMENTO COM ARGAMASSA TRAÇO 1:3 (PEDRAS PEQUENAS 30 A 35 PEÇAS POR M²). | M² | 3825.849 | 70.15 | 268383.3074 | 10%
SOLICITAÇÃO DE COMPROVAÇÃO TÉCNICA-PROFISSIONAL (CAT)
ITEM | DISCRIMINAÇÃO DOS SERVIÇOS |  |  |  |  | UNID.
a | ASSENTAMENTO DE GUIA (MEIO-FIO) EM TRECHO RETO, CONFECCIONADA EM CONCRETO PRÉ-FABRICADO, DIMENSÕES 100X15X13X30 CM (COMPRIMENTO X BASE INFERIOR X BASE SUPERIOR X ALTURA), PARA VIAS URBANAS (USO VIÁRIO). AF_06/2016 |  |  |  |  | M
b | EXECUÇÃO DE PAVIMENTO EM PARALELEPÍPEDOS SOBRE COLCHÃO DE PÓ DE PEDRA E REJUNTAMENTO COM ARGAMASSA TRAÇO 1:3 (PEDRAS PEQUENAS 30 A 35 PEÇAS POR M²). |  |  |  |  | M²
Conforme Decisão do TCU (Acórdão nº 1.052/2012-Plenário): “abstenha-se de exigir número mínimo de atestados de capacidade técnica, bem como a fixação de quantitativo mínimo nesses atestados superior a 50% (...) dos quantitativos dos bens e serviços que se pretende contratar, a não ser que a especificidade do objeto o recomende, situação em que os motivos de fato e de direito deverão estar devidamente explicitados no processo administrativo da licitação”.

## Planilha2 (hidden)
RESUMO DAS RUAS CONTEMPLADAS PARA PAVIMENTAÇÃO EM PEDRAS DE PARALELEPÍPEDOS NO (1º LOTE/2022).
Obra: PAVIMENTAÇÃO EM PEDRAS DE PARALELEPÍPEDOS GRANÍTICOS
Município: Toritama - PERNAMBUCO
Endereço: DIVERSAS RUAS DO MUNICÍPIO (1º LOTE / 2022)
ITEM | LOCAL (RUA / BAIRRO / LOTEAMENTO) | OBSERVAÇÕES
1 | BAIRRO DEUS É FIEL
1.1 | RUA EVERALDO GUEDES CAVALCANTI (Trecho - 2) | Trecho da Rua situado do lado direito (LESTE) da Av. Romeu Simplicio
1.2 | RUA PROJETADA 03 "S7Q51Q60" (Trecho - 2) - CONHECIDA COMO "RUA CARPINA" | Trecho da Rua situado do lado direito (LESTE) da Av. Romeu Simplicio
1.3 | RUA AMARO CLEMENTINO MENINO (Trecho - 2) - CONHECIDA COMO "RUA TIMBAÚBA" | Trecho da Rua situado do lado direito (LESTE) da Av. Romeu Simplicio
1.4 | RUA ISMAEL DUNDA DE ARAÚJO (Trecho - 2) - CONHECIDA COMO "RUA MORENO" | Trecho da Rua situado do lado direito (LESTE) da Av. Romeu Simplicio
1.5 | RUA JOSÉ CECÍLIO DA SILVA (Trecho - 2) | Trecho da Rua situado do lado direito (LESTE) da Av. Romeu Simplicio
1.6 | RUA CELINO MINERVINO NETO (Trecho - 2) - CONHECIDA COMO "RUA JUCIEL ESTAQUÍO DE LIMA" | Trecho da Rua situado do lado direito (LESTE) da Av. Romeu Simplicio
1.7 | RUA PROJETADA "S7Q39Q314" (Trecho - 1 do lado direito da Escola Laura Lopes "FRENTE DA IGREJA EM CONSTRUÇÃO) | Rua situada do lado direito (LESTE) da Av. Romeu Simplicio
2 | LOTEAMENTO ALTO DA BELA VISTA (Rua vizinhas ao bairro NOVO ALVORECER, que iniciar em frente a BR-104)
2.1 | AVENIDA VER. SEVERINO IZIDIO PEREIRA (Cód. Log. 451) | Rua da Nova DELEGACIA DA POLÍCIA CIVIL
3 | BAIRRO NOVO ALVORECER
3.1 | RUA JOSÉ MANOEL DA SILVA (Cód. Log. 563) - Trecho 1
3.2 | RUA JOSÉ MANOEL DA SILVA (Cód. Log. 563) - Trecho 2 | Localizado entre a Rua Pedro Ângelo e a Rua Henrique Tavares (Fazenda Velha) em frente ao BECO DO FUXICO
3.3 | RUA PROJETADA 01 (Sem denominação) - Trecho não contemplado no convênio, iniciando na estrada de acesso ao São João. | Trecho de rua, iniciando na estrada de acesso ao São João em frente as lavanderias existene.
3.4 | RUA PROJETADA 12 (Sem denominação) | Rua que se iniciar na Rua Pedro Ângelo (VIZINHA A UM TERRENO BALDIO MURADO)
3.5 | RUA PROJETADA (Sem denominação) | Rua que fica situada entre a RUA AMÁLIA FLORENTINO DANDA DE ARAÚJO e RUA EUZÉBIO FLORENTINO DANDA
3.6 | RUA JOSÉ VALDECI TORRES
3.7 | RUA ESTELINA ANUCIADA TAVARES
3.8 | RUA JANILSON JOÃO DOS SANTOS
4 | BAIRRO COQUEIRAL
4.1 | RUA MARIA DO SOCORRO FLORO PEREIRA (Cód. Log. 223) - Trecho 1 | Rua da GARAGEM MUNICÍPAL, que faz ligação de um lado (OESTE) entre o Bairro Coqueiral e o Bairro Deus é Fiel e do outro lado (LESTE) entre o bairro Coqueiral e a PE-090
4.2 | RUA CECÍLIA JÚLIA DE ARAÚJO (Cód. Log. 707) | Rua de ligação entre a RUA MARIA DO SOCORRO FLORO PEREIRA até a RUA xxxx
5 | LOTEAMENTO BOA ESPERANÇA (Loteamento vizinho ao Novo Coqueiral).
5.1 | RUA MIZAEL XAVIER LEITE - CONHECIDA COMO "RUA CANADÁ"
5.2 | RUA IVANDILSON VASCONCELOS DA SILVA (Trecho 2) - CONHECIDA COMO "RUA PANAMÁ" | Trecho final da rua que não foi contemplado no Convênio da SUDENE, para interligar até a RUA MEXICO).
5.3 | RUA DIOGENES JOSÉ DA SILVA - CONHECIDA COMO "TRAVESSA COLOMBIA"
5.4 | RUA PROJETADA 11 - S4Q81Q97 (Cód. Log. 532) - CONHECIDA COMO "RUA COLOMBIA" | Trecho de continuidade da parte já pavimentada entre a PE-090 até a RUA MEXICO.
5.5 | RUA JOSÉ FÉLIX DO NASCIMENTO - CONHECIDA COMO "RUA FRANÇA"
6 | LOTEAMENTO NOVO COQUEIRAL
6.1 | RUA PROJETADA - CONHECIDA COMO "RUA BUÍQUE") | Rua de acesso direto a PE-090
6.2 | RUA PROJETADA 01 - (Sem denominação) | Com Início na Rua Ivandilson Vasconcelos da Silva - "RUA PANAMÁ"
6.3 | RUA JOSÉ WENDERSON DA SILVA | Com Início na Rua Ivandilson Vasconcelos da Silva - "RUA PANAMÁ")
6.4 | RUA PROJETADA - (Sem denominação) | Perpendicular (TRAVESSA) entre a RUA PROJETADA 01 e RUA JOSÉ WENDERSON DA SILVA
6.5 | RUA FELICIANO PATRÍCIO DE JESUS (Cód. Log. 521) - CONHECIDA COMO "RUA ARGENTINA" | Trecho 2 - (Complemento de ruas não contempladas no Convênio n.º 895581/2019 firmado com SUDENE / MDR.
6.6 | RUA JOÃO ROQUE DA SILVA (Cód. Log. 522) - CONHECIDA COMO "RUA URUGUAI" | Trecho 2 - (Complemento de ruas não contempladas no Convênio n.º 895581/2019 firmado com SUDENE / MDR.
6.7 | RUA EDLEUZA MARIA DE JESUS (Cód. Log. 523) - CONHECIDA COMO "RUA COLÔMBIA" | Trecho 2 - (Complemento de ruas não contempladas no Convênio n.º 895581/2019 firmado com SUDENE / MDR.
6.8 | RUA CHILE (Cód. Log. 524) | (Complemento de ruas não contempladas no Convênio n.º 895581/2019 firmado com SUDENE / MDR.
7 | BAIRRO DO AREAL
7.1 | RUA MONTEIRO LOBATO (Cód. Log. 258) - Trecho 2 | Rua de ligação entre o bairro do AREAL e o bairro do ANTÃO
7.2 | RUA PROJETADA "S6Q77Q92" (Cód. Log. 892) - Sem denominação oficial | Frente da Escola Elizete Borba
7.3 | RUA ANTÔNIO JOSÉ DA SILVA (Cód. Log. 312)
7.4 | RUA JOSEFA JOANA DA SILVA (Cód. Log. 626)
7.5 | RUA PROJETADA 06 "S6Q06Q23" (Cód. Log. 625)
7.6 | RUA PROJETADA 05 "S6Q23Q25" (Cód. Log. 429)
7.7 | RUA PROJETADA 07 (Sem denominação)
7.8 | RUA PROJETADA 04 "S6Q28Q30" (Cód. Log. 426)
7.9 | RUA PROJETADA 03 "S6Q26Q28" (Cód. Log. 425)
8 | BAIRRO DO ÂNTÃO
8.1 | RUA 06 "S6Q53 (Cód. Log. 904) | Complemento da RUA JOSÉ RAFAEL
8.2 | RUA 03 "S6Q53Q56 (Cód. Log. 903)
8.3 | RUA SEM DENOMINAÇÃO - PERPENDÍCULA as RUA 06 "S6Q53 (Cód. Log. 904) e 03 RUA 03 "S6Q53Q56 (Cód. Log. 903).
TOTAL DE RUAS CONTEMPLADAS NESTE LOTE = 43