## Orçamento Sintético
PLANILHA BÁSICA DE ORÇAMENTO
Obra:
RECAPEAMENTO DE RUAS EM CONCRETO ASFÁLTICO (C.B.U.Q.) SOBRE PAVIMENTO EXISTENTE DE PARALELEPÍPEDOS GRANÍTICOS EM DIVERSOS BAIRROS.
Tabelas de Referencia: | [5 empty] | B.D.I. (NORMAL) Não Desonerado: 20,09% |  | Encargos Sociais
SINAPI - 06/2024 - Pernambuco SICRO3 - 01/2024 - Pernambuco ORSE - 05/2024 - Sergipe | [7 empty] | Não Desonerado: Horista: 113,98% Mensalista: 70,00%
Item | Código | Banco | Descrição | Und | Quant. | Valor Unit sem BDI | Valor Unit com BDI | Total com BDI | Peso (%)
1 |  |  | SERVIÇOS PRELIMINARES |  | 1 |  | 2242.38 | 2242.38 | 0.1767%
1.1 | 103689 | SINAPI | FORNECIMENTO E INSTALAÇÃO DE PLACA DE OBRA COM CHAPA GALVANIZADA E ESTRUTURA DE MADEIRA. AF_03/2022_PS | m² | 6 | 311.21 | 373.73 | 2242.38 | 0.1767%
2 |  |  | RECAPEAMENTO ASFÁLTICO |  | 1 |  | 1266522.76 | 1266522.76 | 99.82%
2.1 |  |  | BAIRRO INDEPENDENTE |  | 1 |  | 604158.31 | 604158.31 | 47.62%
2.1.1 |  |  | RUA JOÃO SOARES DE JESUS |  | 1 |  | 167206.41 | 167206.41 | 13.18%
2.1.1.1 | 4011353 | SICRO3 | Pintura de ligação | m² | 2271.12 | 1.81 | 2.17 | 4928.33 | 0.3884% | 14499.16
2.1.1.2 | 4011463 | SICRO3 | Concreto asfáltico - faixa C - areia e brita comerciais | t | 272.53 | 473.86 | 569.05 | 155083.19 | 12.22%
2.1.1.3 | 5915321 | SICRO3 | Transporte com caminhão basculante de 14 m³ - rodovia pavimentada | tkm | 10901.36 | 0.55 | 0.66 | 7194.89 | 0.5671%
2.1.2 |  |  | RUA RITA MARIA DO CARMO (Escola Belmiro) |  | 1 |  | 76170.12 | 76170.12 | 6.003%
2.1.2.1 | 4011353 | SICRO3 | Pintura de ligação | m² | 1034.58 | 1.81 | 2.17 | 2245.03 | 0.1769%
2.1.2.2 | 4011463 | SICRO3 | Concreto asfáltico - faixa C - areia e brita comerciais | t | 124.15 | 473.86 | 569.05 | 70647.55 | 5.568%
2.1.2.3 | 5915321 | SICRO3 | Transporte com caminhão basculante de 14 m³ - rodovia pavimentada | tkm | 4965.98 | 0.55 | 0.66 | 3277.54 | 0.2583%
2.1.3 |  |  | RUA VER. RAIMUNDO FEITOSA DA SAILVA (Igreja Assembleia) |  | 1 |  | 93680.57 | 93680.57 | 7.384%
2.1.3.1 | 4011353 | SICRO3 | Pintura de ligação | m² | 1272.45 | 1.81 | 2.17 | 2761.21 | 0.2176%
2.1.3.2 | 4011463 | SICRO3 | Concreto asfáltico - faixa C - areia e brita comerciais | t | 152.69 | 473.86 | 569.05 | 86888.24 | 6.848%
2.1.3.3 | 5915321 | SICRO3 | Transporte com caminhão basculante de 14 m³ - rodovia pavimentada | tkm | 6107.76 | 0.55 | 0.66 | 4031.12 | 0.3177%
2.1.4 |  |  | COMPLEMENTO DA RUA SANTA LÚCIA (Por trás do posto de combustível) |  | 1 |  | 96349.28 | 96349.28 | 7.594%
2.1.4.1 | 4011353 | SICRO3 | Pintura de ligação | m² | 1308.67 | 1.81 | 2.17 | 2839.81 | 0.2238%
2.1.4.2 | 4011463 | SICRO3 | Concreto asfáltico - faixa C - areia e brita comerciais | t | 157.04 | 473.86 | 569.05 | 89363.61 | 7.043%
2.1.4.3 | 5915321 | SICRO3 | Transporte com caminhão basculante de 14 m³ - rodovia pavimentada | tkm | 6281.62 | 0.55 | 0.66 | 4145.86 | 0.3268%
2.1.5 |  |  | TRECHO 1 DA RUA SANTA MÔNICA (Ao lado do posto de combustível) |  | 1 |  | 52573.59 | 52573.59 | 4.144%
2.1.5.1 | 4011353 | SICRO3 | Pintura de ligação | m² | 714.07 | 1.81 | 2.17 | 1549.53 | 0.1221%
2.1.5.2 | 4011463 | SICRO3 | Concreto asfáltico - faixa C - areia e brita comerciais | t | 85.69 | 473.86 | 569.05 | 48761.89 | 3.843%
2.1.5.3 | 5915321 | SICRO3 | Transporte com caminhão basculante de 14 m³ - rodovia pavimentada | tkm | 3427.54 | 0.55 | 0.66 | 2262.17 | 0.1783%
2.1.6 |  |  | RUA BERTULINO ALEXANDRINO DE CARVALHO (Ao lado do posto de combustível) |  | 1 |  | 66623.36 | 66623.36 | 5.251%
2.1.6.1 | 4011353 | SICRO3 | Pintura de ligação | m² | 904.88 | 1.81 | 2.17 | 1963.58 | 0.1548%
2.1.6.2 | 4011463 | SICRO3 | Concreto asfáltico - faixa C - areia e brita comerciais | t | 108.59 | 473.86 | 569.05 | 61793.13 | 4.87%
2.1.6.3 | 5915321 | SICRO3 | Transporte com caminhão basculante de 14 m³ - rodovia pavimentada | tkm | 4343.42 | 0.55 | 0.66 | 2866.65 | 0.2259%
2.1.7 |  |  | RUA JOSÉ AURISMENDES DE CARVALHO (Em frente a Igreja) |  | 1 |  | 51554.98 | 51554.98 | 4.063%
2.1.7.1 | 4011353 | SICRO3 | Pintura de ligação | m² | 700.21 | 1.81 | 2.17 | 1519.45 | 0.1198%
2.1.7.2 | 4011463 | SICRO3 | Concreto asfáltico - faixa C - areia e brita comerciais | t | 84.03 | 473.86 | 569.05 | 47817.27 | 3.769%
2.1.7.3 | 5915321 | SICRO3 | Transporte com caminhão basculante de 14 m³ - rodovia pavimentada | tkm | 3361.01 | 0.55 | 0.66 | 2218.26 | 0.1748%
2.2 |  |  | BAIRRO FAZENDA VELHA |  | 1 |  | 180458.36 | 180458.36 | 14.22%
2.2.1 |  |  | RUA SIQUEIRA CAMPOS |  | 1 |  | 180458.36 | 180458.36 | 14.22%
2.2.1.1 | 4011353 | SICRO3 | Pintura de ligação | m² | 2451.05 | 1.81 | 2.17 | 5318.77 | 0.4192%
2.2.1.2 | 4011463 | SICRO3 | Concreto asfáltico - faixa C - areia e brita comerciais | t | 294.13 | 473.86 | 569.05 | 167374.67 | 13.19%
2.2.1.3 | 5915321 | SICRO3 | Transporte com caminhão basculante de 14 m³ - rodovia pavimentada | tkm | 11765.04 | 0.55 | 0.66 | 7764.92 | 0.612%
2.3 |  |  | BAIRRO CENTRO |  | 1 |  | 481906.09 | 481906.09 | 37.98%
2.3.1 |  |  | RUA ANTONIO SOARES (Frente do Parque e Biblioteca Maria dos Anjos) |  | 1 |  | 481906.09 | 481906.09 | 37.98%
2.3.1.1 | 4011353 | SICRO3 | Pintura de ligação | m² | 3842.13 | 1.81 | 2.17 | 8337.42 | 0.6571%
2.3.1.2 | 4011463 | SICRO3 | Concreto asfáltico - faixa C - areia e brita comerciais | t | 461.06 | 473.86 | 569.05 | 262366.19 | 20.68%
2.3.1.3 | 5915321 | SICRO3 | Transporte com caminhão basculante de 14 m³ - rodovia pavimentada | tkm | 18442.22 | 0.55 | 0.66 | 12171.86 | 0.9593%
2.3.1.4 | 99064 | SINAPI | LOCAÇÃO DE PAVIMENTAÇÃO. AF_10/2018 | M | 916.83 | 0.5 | 0.6 | 550.09 | 0.04336%
2.3.1.5 | 21 | ORSE | Demolição de meio-fio granítico ou pre-moldado | m | 371.25 | 9.77 | 11.73 | 4354.76 | 0.3432%
2.3.1.6 | 7989 | ORSE | Demolição de pavimentação em paralelepípedo sem reaproveitamento | m² | 1953.34 | 11.74 | 14.09 | 27522.56 | 2.169%
2.3.1.7 | 94273 | SINAPI | ASSENTAMENTO DE GUIA (MEIO-FIO) EM TRECHO RETO, CONFECCIONADA EM CONCRETO PRÉ-FABRICADO, DIMENSÕES 100X15X13X30 CM (COMPRIMENTO X BASE INFERIOR X BASE SUPERIOR X ALTURA). AF_01/2024 | M | 916.83 | 54.54 | 65.49 | 60043.19 | 4.732%
2.3.1.8 | 101819 | SINAPI | RECOMPOSIÇÃO DE PAVIMENTO EM PARALELEPÍPEDOS, REJUNTAMENTO COM ARGAMASSA, COM REAPROVEITAMENTO DOS PARALELEPÍPEDOS, PARA O FECHAMENTO DE VALAS - INCLUSO RETIRADA E COLOCAÇÃO DO MATERIAL. AF_12/2020 | m² | 366.73 | 65.19 | 78.28 | 28707.62 | 2.263%
2.3.1.9 | 92396 | SINAPI | EXECUÇÃO DE PASSEIO EM PISO INTERTRAVADO, COM BLOCO RETANGULAR COR NATURAL DE 20 X 10 CM, ESPESSURA 6 CM. AF_10/2022 | m² | 370.48 | 74.79 | 89.81 | 33272.8 | 2.622%
2.3.1.10 | 104626 | SINAPI | EXECUÇÃO DE PASSEIO (CALÇADA) OU PISO DE CONCRETO COM CONCRETO MOLDADO IN LOCO, USINADO C25, ACABAMENTO CONVENCIONAL, NÃO ARMADO. AF_03/2023 | m³ | 11.09 | 683.05 | 820.27 | 9096.79 | 0.717%
2.3.1.11 | 89512 | SINAPI | TUBO PVC, SÉRIE R, ÁGUA PLUVIAL, DN 100 MM, FORNECIDO E INSTALADO EM RAMAL DE ENCAMINHAMENTO. AF_06/2022 | M | 28 | 39.05 | 46.89 | 1312.92 | 0.1035%
2.3.1.12 | 104658 | SINAPI | PISO PODOTÁTIL DE ALERTA OU DIRECIONAL, DE CONCRETO, ASSENTADO SOBRE ARGAMASSA. AF_03/2024 | m² | 5.5 | 139.44 | 167.45 | 920.97 | 0.07259%
2.3.1.13 | 5213408 | SICRO3 | Pintura de faixa com termoplástico por aspersão - espessura de 1,5 mm | m² | 557.12 | 49.7 | 59.68 | 33248.92 | 2.621%
[7 empty] | Total sem BDI = | 1056623.28
[7 empty] | Total do BDI = | 212141.86
[7 empty] | Total Geral = | 1268765.14
NOTA:
1 - Os itens contemplados com insumos derivados de pétroleo, tiveram seus preços obtidos através da Tabela de Preços para Materiais Betuminosos 2024/07 da SEINFRA-CE.
CLEYTON DA SILVA ENGENHARIA – ElRELl.
Cleyton da Silva
Engenheiro Civil – CREA/ PE: 12814477
LOTE II - Elaboração de Projetos
Contrato PMT n.º 009/2020