## Mem de Cálculo - SINAPI (hidden)
MEMÓRIA DE CÁLCULO (Quantitativos)
Obra:
PAVIMENTAÇÃO EM PEDRAS DE PARALELEPÍPEDOS GRANÍTICOS EM DIVERSAS RUAS (LOT. DE JAÍRO, LOT. VALETIM e LOT. DE ARLINDO)
Tabelas de Referencia: SINAPI - 09/2023 - Pernambuco SBC - 10/2023 - Pernambuco SICRO3 - 07/2023 - Pernambuco ORSE - 08/2023 - Sergipe COMPESA - 01/2023 - Pernambuco |  |  |  | B.D.I. Não Desonerado: 20,09% |  |  |  | Encargos Sociais: Não Desonerado: Horista: 114,55% Mensalista: 70,11%
ITEM | Código | Banco | VIA | Unidade | ESTACA (inicio) | ESTACA (final) | COMPRIMENTO (m) |  |  | LARGURA (média) - m | ÁREA (m²)
[7 empty] | ESTACA | ADICIONAL | TOTAL (m)
1 |  |  | RUA MANOEL HERINQUE TAVARES (Trecho em terra) |  | 14 | 14+3,76 | 280 | 3.76 | 283.76 | 7 | 1986.32
1.1 |  |  | TERRAPLENAGEM
1.1.1 | 4011209 | SICRO3 | Regularização do subleito |  | m² | [5 empty] | 2457.46
[5 empty] | m² | Área triângular no entrocamento com a Rua Paulo Roberto Barbosa Camelo (esquina da escola de Dona Fatíma) |  |  |  |  | 191.14
[5 empty] | m² | Área pavimento de paralelepípedos |  |  |  |  | 280
1.2 |  |  | PAVIMENTAÇÃO
1.2.1 | 95996 | SINAPI | EXECUÇÃO DE PAVIMENTO COM APLICAÇÃO DE CONCRETO ASFÁLTICO, CAMADA DE BINDER - EXCLUSIVE CARGA E TRANSPORTE. AF_11/2019. |  | M³ | Total da área à ser pavimentada 2.457,46m² x 0,05m |  |  |  |  | 122.873 | 95996 EXECUÇÃO DE PAVIMENTO COM APLICAÇÃO DE CONCRETO ASFÁLTICO, CAMADA DE BINDER - EXCLUSIVE CARGA E TRANSPORTE. AF_11/2019 M3 AS 1.842,19
1.2.2 | 95995 | SINAPI | EXECUÇÃO DE PAVIMENTO COM APLICAÇÃO DE CONCRETO ASFÁLTICO, CAMADA DE ROLAMENTO - EXCLUSIVE CARGA E TRANSPORTE. AF_11/2019. |  | M³ | Total da área à ser pavimentada 2.457,46m² x 0,03m |  |  |  |  | 73.7238 | 95995 EXECUÇÃO DE PAVIMENTO COM APLICAÇÃO DE CONCRETO ASFÁLTICO, CAMADA DE ROLAMENTO - EXCLUSIVE CARGA E TRANSPORTE. AF_11/2019 M3 AS 2.124,38
1.2.3 | 95876 | SINAPI | TRANSPORTE COM CAMINHÃO BASCULANTE DE 14 M³, EM VIA URBANA PAVIMENTADA, DMT ATÉ 30 KM (UNIDADE: M3XKM). AF_07/2020. |  | M³ x KM | [5 empty] | 5897.904 | 95876 TRANSPORTE COM CAMINHÃO BASCULANTE DE 14 M³, EM VIA URBANA PAVIMENTADA, DMT ATÉ 30 KM (UNIDADE: M3XKM). AF_07/2020 M3XKM AS 2,16
CLEYTON DA SILVA ENGENHARIA – ElRELl.
Cleyton da Silva
Engenheiro Civil – CREA/ PE: 12814477
LOTE II - Elaboração de Projetos
Contrato PMT n.º 009/2020

## Mem de Cálculo - SICRO
MEMÓRIA DE CÁLCULO (Quantitativos)
Obra:
RECAPEAMENTO DE RUAS EM CONCRETO ASFÁLTICO (C.B.U.Q.) SOBRE PAVIMENTO EXISTENTE DE PARALELEPÍPEDOS GRANÍTICOS EM DIVERSOS BAIRROS
Tabelas de Referencia: SINAPI - 06/2024 - Pernambuco SICRO3 - 01/2024 - Pernambuco ORSE - 05/2024 - Sergipe |  |  |  | B.D.I. (NORMAL) Não Desonerado: 20,09% |  |  |  | Encargos Sociais: Não Desonerado: Horista: 113,98% Mensalista: 70,00%
ITEM | Código | Banco | VIA | Unidade | ESTACA (inicio) | ESTACA (final) | COMPRIMENTO (m) |  |  | LARGURA (média) - m | ÁREA (m²)
[7 empty] | ESTACA | ADICIONAL | TOTAL (m)
1 |  |  | SERVIÇOS PRELIMINARES
1.1 | 103689 | SINAPI-PE | FORNECIMENTO E INSTALAÇÃO DE PLACA DE OBRA COM CHAPA GALVANIZADA E ESTRUTURA DE MADEIRA. AF_03/2022_PS | m² |  |  |  |  | 3 | 2 | 6
2 |  |  | RECAPEAMENTO ASFÁLTICO
2.1 |  |  | BAIRRO INDEPENDENTE
2.1.1 |  |  | RUA JOÃO SOARES DE JESUS |  | 0 | 17+1,94 | 340 | 1.94 | 341.94 | 6.6419 | 2271.1176
2.1.1.1 | 4011353 | SICRO3 | Pintura de ligação | m² |  | Área à ser pavimentada = 2.271,12m² |  |  |  |  | 2271.1176
2.1.1.2 | 4011463 | SICRO3 | Concreto asfáltico - faixa C - areia e brita comerciais (CAMADA DE ROLAMENTO - EXCLUSIVE CARGA E TRANSPORTE). | t |  | Área à ser pavimentada 2.271,12m² x 0,05m x 2,4 t/m³ |  |  |  |  | 272.5341
2.1.1.3 | 5915321 | SICRO3 | Transporte com caminhão basculante de 14 m³ - rodovia pavimentada. | t x km |  | Peso total de massa 272,53 t x 40 km |  |  |  |  | 10901.3645
2.1.2 |  |  | RUA RITA MARIA DO CARMO (Escola Belmeiro) |  | 0 | 8+18,32 | 160 | 18.32 | 178.32 | 5.8018 | 1034.58
2.1.2.1 | 4011353 | SICRO3 | Pintura de ligação | m² |  | Área à ser pavimentada = 1.034,58m² |  |  |  |  | 1034.58
2.1.2.2 | 4011463 | SICRO3 | Concreto asfáltico - faixa C - areia e brita comerciais (CAMADA DE ROLAMENTO - EXCLUSIVE CARGA E TRANSPORTE). | t |  | Área à ser pavimentada 1.034,58m² x 0,05m x 2,4 t/m³ |  |  |  |  | 124.1496
2.1.2.3 | 5915321 | SICRO3 | Transporte com caminhão basculante de 14 m³ - rodovia pavimentada. | t x km |  | Peso total de massa 124,15 t x 40 km |  |  |  |  | 4965.984
2.1.3 |  |  | RUA VER. RAIMUNDO FEITOSA DA SAILVA (Igreja Assembleia) |  | 0 | 10+11,67 | 200 | 11.67 | 211.67 | 6.0115 | 1272.45
2.1.3.1 | 4011353 | SICRO3 | Pintura de ligação | m² |  | Área à ser pavimentada = 1.272,45m² |  |  |  |  | 1272.45
2.1.3.2 | 4011463 | SICRO3 | Concreto asfáltico - faixa C - areia e brita comerciais (CAMADA DE ROLAMENTO - EXCLUSIVE CARGA E TRANSPORTE). | t |  | Área à ser pavimentada 1.272,45m² x 0,05m x 2,4 t/m³ |  |  |  |  | 152.694
2.1.3.3 | 5915321 | SICRO3 | Transporte com caminhão basculante de 14 m³ - rodovia pavimentada. | t x km |  | Peso total de massa 152,69 t x 40 km |  |  |  |  | 6107.7599
2.1.4 |  |  | COMPLEMENTO DA RUA SANTA LÚCIA (Por tras do posto de combustivel) |  | 0 | 9+18,07 | 180 | 18.07 | 198.07 | 6.6071 | 1308.6701
2.1.4.1 | 4011353 | SICRO3 | Pintura de ligação | m² |  | Área à ser pavimentada = 1.308,67m² |  |  |  |  | 1308.6701
2.1.4.2 | 4011463 | SICRO3 | Concreto asfáltico - faixa C - areia e brita comerciais (CAMADA DE ROLAMENTO - EXCLUSIVE CARGA E TRANSPORTE). | t |  | Área à ser pavimentada 1.308,67m² x 0,05m x 2,4 t/m³ |  |  |  |  | 157.0404
2.1.4.3 | 5915321 | SICRO3 | Transporte com caminhão basculante de 14 m³ - rodovia pavimentada. | t x km |  | Peso total de massa 157,04 t x 40 km |  |  |  |  | 6281.6164
2.1.5 |  |  | TRECHO 1 DA RUA SANTA MÔNICA (Ao lado do posto de combustivel) |  | 0 | 5+16,98 | 100 | 16.98 | 116.98 | 6.1042 | 714.07
2.1.5.1 | 4011353 | SICRO3 | Pintura de ligação | m² |  | Área à ser pavimentada = 714,07m² |  |  |  |  | 714.07
2.1.5.2 | 4011463 | SICRO3 | Concreto asfáltico - faixa C - areia e brita comerciais (CAMADA DE ROLAMENTO - EXCLUSIVE CARGA E TRANSPORTE). | t |  | Área à ser pavimentada 714,07m² x 0,05m x 2,4 t/m³ |  |  |  |  | 85.6884
2.1.5.3 | 5915321 | SICRO3 | Transporte com caminhão basculante de 14 m³ - rodovia pavimentada. | t x km |  | Peso total de massa 85,69 t x 40 km |  |  |  |  | 3427.5361
2.1.6 |  |  | RUA BERTULINO ALEXANDRINO DE CARVALHO (Ao lado do posto de combustível) |  | 0 | 6+6,08 | 120 | 6.08 | 126.08 | 7.177 | 904.8799
2.1.6.1 | 4011353 | SICRO3 | Pintura de ligação | m² |  | Área à ser pavimentada = 904,88m² |  |  |  |  | 904.8799
2.1.6.2 | 4011463 | SICRO3 | Concreto asfáltico - faixa C - areia e brita comerciais (CAMADA DE ROLAMENTO - EXCLUSIVE CARGA E TRANSPORTE). | t |  | Área à ser pavimentada 904,88m² x 0,05m x 2,4 t/m³ |  |  |  |  | 108.5856
2.1.6.3 | 5915321 | SICRO3 | Transporte com caminhão basculante de 14 m³ - rodovia pavimentada. | t x km |  | Peso total de massa 108,59 t x 40 km |  |  |  |  | 4343.4237
2.1.7 |  |  | RUA JOSÉ AURISMENDES DE CARVALHO |  | 0 | 5+10,99 | 100 | 10.99 | 110.99 | 6.3088 | 700.21
2.1.7.1 | 4011353 | SICRO3 | Pintura de ligação | m² |  | Área à ser pavimentada = 700,21m² |  |  |  |  | 700.21
2.1.7.2 | 4011463 | SICRO3 | Concreto asfáltico - faixa C - areia e brita comerciais (CAMADA DE ROLAMENTO - EXCLUSIVE CARGA E TRANSPORTE). | t |  | Área à ser pavimentada 700,21m² x 0,05m x 2,4 t/m³ |  |  |  |  | 84.0252
2.1.7.3 | 5915321 | SICRO3 | Transporte com caminhão basculante de 14 m³ - rodovia pavimentada. | t x km |  | Peso total de massa 84,03 t x 40 km |  |  |  |  | 3361.0082
2.2 |  |  | BAIRRO FAZENDA VELHA
2.2.1 |  |  | RUA SIQUEIRA CAMPOS |  | 0 | 11+17,11 | 220 | 17.11 | 237.11 | 8.7221 | 2068.1
2.2.1.1 | 4011353 | SICRO3 | Pintura de ligação | m² | [6 empty] | 2451.05
|  |  | Área da rua |  |  | Área à ser pavimentada = 2.068,10m² |  |  |  |  | 2068.1
|  |  | Área de regularização da vala da rede de água que foi aberta pela compesa e recomposto o paralelepípedo | [5 empty] | 207 | 1.85 | 382.95
2.2.1.2 | 4011463 | SICRO3 | Concreto asfáltico - faixa C - areia e brita comerciais (CAMADA DE ROLAMENTO - EXCLUSIVE CARGA E TRANSPORTE). | t |  | Área à ser pavimentada 2.451,05m² x 0,05m x 2,4 t/m³ |  |  |  |  | 294.126
2.2.1.3 | 5915321 | SICRO3 | Transporte com caminhão basculante de 14 m³ - rodovia pavimentada. | t x km |  | Peso total de massa 294,13 t x 40 km |  |  |  |  | 11765.0399
2.3 |  |  | BAIRRO CENTRO
2.3.1 |  |  | RUA ANTONIO SOARES (Frente do Parque e Biblioteca Maria dos Anjos) |  | 0 | 12+17,99 | 240 | 17.99 | 257.99 | 7.443 | 1920.2299
2.3.1.1 | 4011353 | SICRO3 | Pintura de ligação | m² |  | Área total à ser pavimentada = 3.842,13m² |  |  |  |  | 3842.13
|  |  | Faixa de rolamento | [7 empty] | 1920.23
|  |  | Acesso a BR-104 | [7 empty] | 567.42
|  |  | Estacionamento (Lado esquerdo do parque) | [7 empty] | 317.66
|  |  | Estacionamento (Lado direito do parque) | [7 empty] | 583.9
|  |  | Estacionamento (Frente do parque) | [7 empty] | 452.92
2.3.1.2 | 4011463 | SICRO3 | Concreto asfáltico - faixa C - areia e brita comerciais (CAMADA DE ROLAMENTO - EXCLUSIVE CARGA E TRANSPORTE). | t |  | Área total à ser pavimentada 3.842,13m² x 0,05m x 2,4 t/m³ |  |  |  |  | 461.0556
2.3.1.3 | 5915321 | SICRO3 | Transporte com caminhão basculante de 14 m³ - rodovia pavimentada. | t x km |  | Peso total de massa 461,06 t x 40 km |  |  |  |  | 18442.224
2.3.1.4 | 99064 | SINAPI | LOCAÇÃO DE PAVIMENTAÇÃO. AF_10/2018 | m
|  |  | Locação do novo traçado da via e estacionamentos. | [5 empty] | 916.83
2.3.1.5 | 00021 | ORSE | Demolição de meio-fio granítico ou pre-moldado. | m
|  |  | Demolição dos trechos de meio fio existente para adequação do novo traçado da via, conforme projeto. | m |  |  |  |  | 371.25
2.3.1.6 | 07989 | ORSE | Demolição de pavimentação em paralelepípedo sem reaproveitamento. | m² | [6 empty] | 1953.34
|  |  | Demolição dos trechos de pavimento em paralelepípedo existente para adequação do novo traçado da via, conforme projeto (ÁREA EXTRAÍDA DO PROJETO ATRAVÉS DO SOFT CIVIL 3D). | m² | [6 empty] | 1953.34
2.3.1.7 | 94273 | SINAPI-PE | ASSENTAMENTO DE GUIA (MEIO-FIO) EM TRECHO RETO, CONFECCIONADA EM CONCRETO PRÉ-FABRICADO, DIMENSÕES 100X15X13X30 CM (COMPRIMENTO X BASE INFERIOR X BASE SUPERIOR X ALTURA). AF_01/2024 | m
|  |  | Trecho do novo traçado da via incluindo estacionamento | m |  |  |  |  | 916.83
2.3.1.8 | 101819 | SINAPI-PE | RECOMPOSIÇÃO DE PAVIMENTO EM PARALELEPÍPEDOS, REJUNTAMENTO COM ARGAMASSA, COM REAPROVEITAMENTO DOS PARALELEPÍPEDOS, PARA O FECHAMENTO DE VALAS - INCLUSO RETIRADA E COLOCAÇÃO DO MATERIAL. AF_12/2020 | m²
|  |  | Reconstrução das linhas d'água do trecho do novo traçado da via incluindo estacionamento, onde será colocado novas guias (meio fio) | m² |  |  |  |  | 916.83 | 0.4 | 366.732
2.3.1.9 | 92396 | SINAPI-PE | EXECUÇÃO DE PASSEIO EM PISO INTERTRAVADO, COM BLOCO RETANGULAR COR NATURAL DE 20 X 10 CM, ESPESSURA 6 CM. AF_10/2022 | m²
|  |  | Construção de passeio conforme projeto | m² |  |  |  |  | 200.26 | 1.85 | 370.481
2.3.1.10 | 104626 | SINAPI-PE | EXECUÇÃO DE PASSEIO (CALÇADA) OU PISO DE CONCRETO COM CONCRETO MOLDADO IN LOCO, USINADO C25, ACABAMENTO CONVENCIONAL, NÃO ARMADO. AF_03/2023 | m³
|  |  | Construção da passagem elevada de pedestre, conforme projeto. | m³ |  |  |  |  | 11.088
|  |  | Volume 1 (4,00x0,15x13,44) = 8,06m³ | [5 empty] | 8.064
|  |  | Volume 2 (((1,50x0,15)/2)x13,44)x2 = 3,02m³ | [5 empty] | 3.024
2.3.1.11 | 89512 | SINAPI-PE | TUBO PVC, SÉRIE R, ÁGUA PLUVIAL, DN 100 MM, FORNECIDO E INSTALADO EM RAMAL DE ENCAMINHAMENTO. AF_06/2022 | m
|  |  | Linha d'água (sarjeta) por baixo da passagem elevada de pedestre, conforme projeto. | m |  |  |  |  | 28
2.3.1.12 | 104658 | SINAPI-PE | PISO PODOTÁTIL DE ALERTA OU DIRECIONAL, DE CONCRETO, ASSENTADO SOBRE ARGAMASSA. AF_03/2024 | m²
|  |  | Sobre a passagem elevada de pedestre, conforme projeto. | m² |  |  |  |  | 22 | 0.25 | 5.5
2.3.1.13 | 5213408 | SICRO3 | Pintura de faixa com termoplástico por aspersão - espessura de 1,5 mm | m²
|  |  | Pintura das vagas de estacionamento e faixa elevada de pedestre e sinalização horizontal conforme projeto. | [7 empty] | 557.12
CLEYTON DA SILVA ENGENHARIA – ElRELl.
Cleyton da Silva
Engenheiro Civil – CREA/ PE: 12814477
LOTE II - Elaboração de Projetos
Contrato PMT n.º 009/2020

## Anexo (a) (hidden)
ANEXO (a) - MEMÓRIA DE CÁLCULO (Quantitativos)
Obra:
PAVIMENTAÇÃO EM PEDRAS DE PARALELEPÍPEDOS GRANÍTICOS EM DIVERSAS RUAS (LOT. DE JAÍRO, LOT. VALETIM e LOT. DE ARLINDO)
Tabelas de Referencia: SINAPI - 09/2023 - Pernambuco SBC - 10/2023 - Pernambuco SICRO3 - 07/2023 - Pernambuco ORSE - 08/2023 - Sergipe COMPESA - 01/2023 - Pernambuco |  | B.D.I. Não Desonerado: 20,09% |  |  | Encargos Sociais: Não Desonerado: Horista: 114,55% Mensalista: 70,11%
VIA | INTERVÊNÇÃO | DIMENSÕES |  |  | ÁREA (m²) | VOLUME (m³)
|  | C (m) | L (m) | H (m)
LOTEAMENTO DE JAIRO
RUA PROJETADA 01A |  |  |  |  | 41.4957 | 33.7045
| Desmonte de rocha | 5.23 | 2.26 | 0.8 | 11.8198 | 9.4558
| Desmonte de rocha | 4.27 | 2.3 | 0.95 | 9.821 | 9.3299
| Desmonte de rocha | 4.95 | 1.95 | 0.7 | 9.6525 | 6.7567
| Desmonte de rocha | 4.36 | 2.34 | 0.8 | 10.2024 | 8.1619
RUA PROJETADA 23A |  |  |  |  | 23.1686 | 25.6406
| Desmonte de rocha | 4.21 | 2.08 | 1.2 | 8.7568 | 10.5082
| Desmonte de rocha | 5.98 | 2.41 | 1.05 | 14.4118 | 15.1324
RUA PROJETADA 01 |  |  |  |  | 14.7869 | 15.9626
| Desmonte de rocha | 1.34 | 0.92 | 0.8 | 1.2328 | 0.98624
| Desmonte de rocha | 2.59 | 1.99 | 0.95 | 5.1541 | 4.8964
| Desmonte de rocha | 3 | 2.8 | 1.2 | 8.4 | 10.08
RUA PROJETADA 03 |  |  |  |  | 15.3202 | 14.5542
| Desmonte de rocha | 4.34 | 3.53 | 0.95 | 15.3202 | 14.5542
RUA PROJETADA 06 |  |  |  |  | 33.3636 | 44.2767
| Desmonte de rocha | 2.91 | 1.84 | 1.2 | 5.3544 | 6.4253
| Desmonte de rocha | 4.53 | 3.19 | 1.45 | 14.4507 | 20.9535
| Desmonte de rocha | 2.58 | 2.18 | 1.1 | 5.6244 | 6.1868
| Desmonte de rocha | 4.99 | 1.59 | 1.35 | 7.9341 | 10.711
RUA PROJETADA 13 |  |  |  |  | 49.7062 | 69.7491
| Desmonte de rocha | 2.33 | 2.45 | 1.1 | 5.7085 | 6.2794
| Desmonte de rocha | 6.19 | 3.01 | 1.5 | 18.6319 | 27.9478
| Desmonte de rocha | 1.84 | 1.94 | 1.4 | 3.5696 | 4.9974
| Desmonte de rocha | 3.81 | 2.22 | 1.48 | 8.4582 | 12.5181
| Desmonte de rocha | 5.13 | 2.6 | 1.35 | 13.338 | 18.0063
RUA PROJETADA 09 |  |  |  |  | 5.2799 | 3.8568
| Desmonte de rocha | 2.58 | 1.78 | 0.75 | 4.5924 | 3.4443
| Desmonte de rocha | 1.25 | 0.55 | 0.6 | 0.6875 | 0.4125
RUA PROJETADA 21 |  |  |  |  | 7.0335 | 7.1486
| Desmonte de rocha | 2.65 | 1.48 | 0.95 | 3.922 | 3.7259
| Desmonte de rocha | 2.45 | 1.27 | 1.1 | 3.1115 | 3.4227
RUA PROJETADA 12 |  |  |  |  | 179.1465 | 229.5964
| Desmonte de rocha | 11.9 | 6.2 | 1.3 | 73.78 | 95.914
| Desmonte de rocha | 9.4 | 4.04 | 1.4 | 37.976 | 53.1664
| Desmonte de rocha | 2.48 | 2.42 | 1.05 | 6.0016 | 6.3017
| Desmonte de rocha | 14.11 | 2.37 | 1.25 | 33.4407 | 41.8009
| Desmonte de rocha | 3.66 | 2.08 | 1.1 | 7.6128 | 8.3741
| Desmonte de rocha | 3.75 | 1.18 | 1.2 | 4.425 | 5.31
| Desmonte de rocha | 5 | 1.96 | 1.35 | 9.8 | 13.23
| Desmonte de rocha | 4.56 | 1.34 | 0.9 | 6.1104 | 5.4994
RUA PROJETADA 24 (Trecho B) |  |  |  |  | 21.6674 | 32.1495
| Desmonte de rocha | 4.26 | 1.62 | 1.55 | 6.9012 | 10.6969
| Desmonte de rocha | 7.37 | 1.42 | 1.68 | 10.4654 | 17.5819
| Desmonte de rocha | 2.56 | 1.68 | 0.9 | 4.3008 | 3.8707
RUA PROJETADA 14 |  |  |  |  | 5.3846 | 4.8461
| Desmonte de rocha | 2.18 | 2.47 | 0.9 | 5.3846 | 4.8461
RUA PROJETADA 26 |  |  |  |  | 14.898 | 25.3266
| Desmonte de rocha | 5.73 | 2.6 | 1.7 | 14.898 | 25.3266
LOTEAMENTO DE ARLINDO
RUA SANTA COSMA |  |  |  |  | 15.2915 | 22.9785
| Desmonte de rocha | 1.9 | 1.4 | 0.6 | 2.66 | 1.596
| Desmonte de rocha | 1.88 | 1.61 | 0.7 | 3.0268 | 2.1188
| Desmonte de rocha | 2.7 | 1.58 | 0.6 | 4.266 | 2.5596
| Desmonte de rocha | 2.71 | 1.97 | 0.5 | 5.3387 | 2.6694
| Desmonte de rocha | 2.16 | 1.31 | 0.45 | 2.8296 | 1.2733
| Desmonte de rocha | 6.45 | 2.02 | 0.85 | 13.029 | 11.0747
| Desmonte de rocha | 1.9 | 1.07 | 0.6 | 2.033 | 1.2198
| Desmonte de rocha | 1.07 | 0.97 | 0.45 | 1.0379 | 0.46706
AVENIDA PROJETADA 3 (S3Q79Q80) |  |  |  |  | 35.133 | 70.4382
| Desmonte de rocha | 5.73 | 4.1 | 1.46 | 23.493 | 34.2998
| Desmonte de rocha | 6 | 1.94 | 1.3 | 11.64 | 15.132
| Desmonte de rocha | 1.46 | 0.95 | 0.8 | 1.387 | 1.1096
| Desmonte de rocha | 4.06 | 2.43 | 1.15 | 9.8658 | 11.3457
| Desmonte de rocha | 3.91 | 2.43 | 0.9 | 9.5013 | 8.5512
RUA PAULO ROBERTO BARBOSA CAMELO |  |  |  |  | 26.1022 | 50.4998
| Desmonte de rocha | 4.86 | 3.27 | 1.35 | 15.8922 | 21.4545
| Desmonte de rocha | 2.27 | 1.95 | 0.9 | 4.4265 | 3.9838
| Desmonte de rocha | 2.69 | 2.15 | 0.7 | 5.7835 | 4.0484
| Desmonte de rocha | 3.09 | 2.46 | 0.55 | 7.6014 | 4.1808
| Desmonte de rocha | 3.63 | 1.97 | 0.95 | 7.1511 | 6.7935
| Desmonte de rocha | 3.65 | 1.82 | 0.8 | 6.643 | 5.3144
| Desmonte de rocha | 2.62 | 1.96 | 0.65 | 5.1352 | 3.3379
| Desmonte de rocha | 1.17 | 2.37 | 0.5 | 2.7729 | 1.3864
NOTA: As dimensões consideradas nesta memória de cálculo foram obtidas atráves de levantamento realizado in loco em cada uma das vias, sendo considerado para pagamento os quantitativos aferidos in loco durante a execução dos serviços.
CLEYTON DA SILVA ENGENHARIA – ElRELl.
Cleyton da Silva
Engenheiro Civil – CREA/ PE: 12814477
LOTE II - Elaboração de Projetos
Contrato PMT n.º 009/2020